## Data
Header Information | measured depth (ft) | inclination (°) | azimuth (°) | true vertical depth (ft) | northing +N/-S (ft) | easting +E/-W (ft) | Remarks
Operator Name | 0 | 0 | 0 | 0 | 0 | 0
TEP Rocky Mountain, LLC | 100 | 0 | 0 | 100 | 0 | 0
Operator Number | 120 | 0 | 0 | 120 | 0 | 0
96850 | 200 | 2.4 | 267.14 | 199.98 | -0.08 | -1.67
Well Name and Number | 300 | 5.4 | 267.14 | 299.73 | -0.42 | -8.47
PUCKETT GM 313-8 | 400 | 8.4 | 267.14 | 399 | -1.02 | -20.46
API Number (if available) | 500 | 11.4 | 267.14 | 497.5 | -1.88 | -37.63
| 600 | 14.4 | 267.14 | 594.96 | -2.99 | -59.93
Location: QQ SEC TWP RGE | 615.38 | 14.86 | 267.14 | 609.84 | -3.18 | -63.81
NESW Sec 8 T7S R96W | 700 | 14.86 | 267.14 | 691.63 | -4.27 | -85.48
Citing Type: Planned or Actual | 800 | 14.86 | 267.14 | 788.29 | -5.54 | -111.1
Planned | 900 | 14.86 | 267.14 | 884.94 | -6.82 | -136.72
Deviation Indicator | 1000 | 14.86 | 267.14 | 981.6 | -8.1 | -162.33
Directional | 1100 | 14.86 | 267.14 | 1078.25 | -9.38 | -187.95
North Reference | 1200 | 14.86 | 267.14 | 1174.91 | -10.66 | -213.56
True | 1300 | 14.86 | 267.14 | 1271.56 | -11.94 | -239.18
Grid Type | 1400 | 14.86 | 267.14 | 1368.22 | -13.21 | -264.8
#VALUE! | 1500 | 14.86 | 267.14 | 1464.87 | -14.49 | -290.41
| 1600 | 14.86 | 267.14 | 1561.53 | -15.77 | -316.03
| 1700 | 14.86 | 267.14 | 1658.18 | -17.05 | -341.65
| 1800 | 14.86 | 267.14 | 1754.84 | -18.33 | -367.26
| 1900 | 14.86 | 267.14 | 1851.49 | -19.61 | -392.88
| 2000 | 14.86 | 267.14 | 1948.15 | -20.88 | -418.49
| 2100 | 14.86 | 267.14 | 2044.8 | -22.16 | -444.11
| 2200 | 14.86 | 267.14 | 2141.46 | -23.44 | -469.73
| 2300 | 14.86 | 267.14 | 2238.11 | -24.72 | -495.34
| 2400 | 14.86 | 267.14 | 2334.77 | -26 | -520.96
| 2500 | 14.86 | 267.14 | 2431.42 | -27.28 | -546.58
| 2600 | 14.86 | 267.14 | 2528.08 | -28.55 | -572.19
| 2700 | 14.86 | 267.14 | 2624.73 | -29.83 | -597.81
| 2800 | 14.86 | 267.14 | 2721.39 | -31.11 | -623.42
| 2900 | 14.86 | 267.14 | 2818.04 | -32.39 | -649.04
| 3000 | 14.86 | 267.14 | 2914.7 | -33.67 | -674.66
| 3100 | 14.86 | 267.14 | 3011.35 | -34.94 | -700.27
| 3200 | 14.86 | 267.14 | 3108.01 | -36.22 | -725.89
| 3300 | 14.86 | 267.14 | 3204.66 | -37.5 | -751.51
| 3400 | 14.86 | 267.14 | 3301.32 | -38.78 | -777.12
| 3500 | 14.86 | 267.14 | 3397.97 | -40.06 | -802.74
| 3600 | 14.86 | 267.14 | 3494.63 | -41.34 | -828.35
| 3700 | 14.86 | 267.14 | 3591.28 | -42.61 | -853.97
| 3800 | 14.86 | 267.14 | 3687.94 | -43.89 | -879.59
| 3900 | 14.86 | 267.14 | 3784.59 | -45.17 | -905.2
| 3994.9 | 14.86 | 267.14 | 3876.32 | -46.38 | -929.51
| 4000 | 14.78 | 267.14 | 3881.25 | -46.45 | -930.82
| 4100 | 13.28 | 267.14 | 3978.26 | -47.66 | -955.04
| 4200 | 11.78 | 267.14 | 4075.87 | -48.74 | -976.71
| 4300 | 10.28 | 267.14 | 4174.02 | -49.69 | -995.83
| 4400 | 8.78 | 267.14 | 4272.64 | -50.52 | -1012.37
| 4500 | 7.28 | 267.14 | 4371.65 | -51.22 | -1026.33
| 4600 | 5.78 | 267.14 | 4471 | -51.78 | -1037.7
| 4700 | 4.28 | 267.14 | 4570.61 | -52.22 | -1046.46
| 4800 | 2.78 | 267.14 | 4670.42 | -52.53 | -1052.62
| 4900 | 1.28 | 267.14 | 4770.35 | -52.7 | -1056.17
| 4985.66 | 0 | 0 | 4856 | -52.75 | -1057.13
| 5000 | 0 | 0 | 4870.34 | -52.75 | -1057.13
| 5100 | 0 | 0 | 4970.34 | -52.75 | -1057.13
| 5200 | 0 | 0 | 5070.34 | -52.75 | -1057.13
| 5300 | 0 | 0 | 5170.34 | -52.75 | -1057.13
| 5400 | 0 | 0 | 5270.34 | -52.75 | -1057.13
| 5500 | 0 | 0 | 5370.34 | -52.75 | -1057.13
| 5600 | 0 | 0 | 5470.34 | -52.75 | -1057.13
| 5700 | 0 | 0 | 5570.34 | -52.75 | -1057.13
| 5800 | 0 | 0 | 5670.34 | -52.75 | -1057.13
| 5900 | 0 | 0 | 5770.34 | -52.75 | -1057.13
| 6000 | 0 | 0 | 5870.34 | -52.75 | -1057.13
| 6100 | 0 | 0 | 5970.34 | -52.75 | -1057.13
| 6200 | 0 | 0 | 6070.34 | -52.75 | -1057.13
| 6300 | 0 | 0 | 6170.34 | -52.75 | -1057.13
| 6400 | 0 | 0 | 6270.34 | -52.75 | -1057.13
| 6500 | 0 | 0 | 6370.34 | -52.75 | -1057.13
| 6600 | 0 | 0 | 6470.34 | -52.75 | -1057.13
| 6700 | 0 | 0 | 6570.34 | -52.75 | -1057.13
| 6772.66 | 0 | 0 | 6643 | -52.75 | -1057.13

## Lookup (hidden)
North Reference | RetunValue | Grid Type | ReturnValue | Deviation Indicator | ReturnValue
| 2 |  | 0 |  | 2
True |  | SPCS-Colorado Central-NAD27 |  | Directional
Grid |  | SPCS-Colorado Central-NAD83 |  | High Angle
|  | SPCS-Colorado North-NAD27 |  | Horizontal
SPCS-Colorado North-NAD83
SPCS-Colorado South-NAD27
SPCS-Colorado South-NAD83
UTM-Zone 12 NAD27
UTM-Zone 12 NAD83
UTM-Zone 13 NAD27
UTM-Zone 13 NAD83