## Data
Header Information | measured depth (ft) | inclination (°) | azimuth (°) | true vertical depth (ft) | northing +N/-S (ft) | easting +E/-W (ft) | Remarks
Operator Name | 0 | 0 | 0 | 0 | 0 | 0
TEP Rocky Mountain, LLC | 100 | 0 | 0 | 100 | 0 | 0
Operator Number | 120 | 0 | 0 | 120 | 0 | 0
96850 | 200 | 2.4 | 190 | 199.98 | -1.65 | -0.29
Well Name and Number | 220 | 3 | 190 | 219.95 | -2.58 | -0.45
PUCKETT GM 314-8 | 270 | 3 | 190 | 269.89 | -5.15 | -0.91
API Number (if available) | 300 | 4.07 | 198.78 | 299.83 | -6.94 | -1.39
| 400 | 7.92 | 209.9 | 399.27 | -16.28 | -5.97
Location: QQ SEC TWP RGE | 500 | 11.87 | 213.73 | 497.76 | -30.81 | -15.12
NESW Sec 8 T7S R96W | 600 | 15.84 | 215.65 | 594.83 | -50.46 | -28.79
Citing Type: Planned or Actual | 700 | 19.83 | 216.82 | 690.01 | -75.13 | -46.91
Planned | 800 | 23.82 | 217.61 | 782.82 | -104.71 | -69.41
Deviation Indicator | 900 | 27.81 | 218.19 | 872.83 | -139.05 | -96.17
Directional | 944.81 | 29.6 | 218.4 | 912.13 | -155.94 | -109.5
North Reference | 1000 | 29.6 | 218.4 | 960.12 | -177.3 | -126.43
True | 1100 | 29.6 | 218.4 | 1047.07 | -216.01 | -157.11
Grid Type | 1200 | 29.6 | 218.4 | 1134.02 | -254.71 | -187.79
#VALUE! | 1300 | 29.6 | 218.4 | 1220.98 | -293.42 | -218.47
| 1400 | 29.6 | 218.4 | 1307.93 | -332.13 | -249.15
| 1500 | 29.6 | 218.4 | 1394.88 | -370.83 | -279.83
| 1600 | 29.6 | 218.4 | 1481.83 | -409.54 | -310.5
| 1700 | 29.6 | 218.4 | 1568.78 | -448.25 | -341.18
| 1800 | 29.6 | 218.4 | 1655.74 | -486.95 | -371.86
| 1900 | 29.6 | 218.4 | 1742.69 | -525.66 | -402.54
| 2000 | 29.6 | 218.4 | 1829.64 | -564.36 | -433.22
| 2100 | 29.6 | 218.4 | 1916.59 | -603.07 | -463.9
| 2200 | 29.6 | 218.4 | 2003.55 | -641.78 | -494.57
| 2300 | 29.6 | 218.4 | 2090.5 | -680.48 | -525.25
| 2400 | 29.6 | 218.4 | 2177.45 | -719.19 | -555.93
| 2500 | 29.6 | 218.4 | 2264.4 | -757.9 | -586.61
| 2600 | 29.6 | 218.4 | 2351.35 | -796.6 | -617.29
| 2700 | 29.6 | 218.4 | 2438.31 | -835.31 | -647.97
| 2800 | 29.6 | 218.4 | 2525.26 | -874.01 | -678.65
| 2900 | 29.6 | 218.4 | 2612.21 | -912.72 | -709.32
| 3000 | 29.6 | 218.4 | 2699.16 | -951.43 | -740
| 3100 | 29.6 | 218.4 | 2786.11 | -990.13 | -770.68
| 3200 | 29.6 | 218.4 | 2873.07 | -1028.84 | -801.36
| 3300 | 29.6 | 218.4 | 2960.02 | -1067.55 | -832.04
| 3400 | 29.6 | 218.4 | 3046.97 | -1106.25 | -862.72
| 3500 | 29.6 | 218.4 | 3133.92 | -1144.96 | -893.39
| 3600 | 29.6 | 218.4 | 3220.87 | -1183.66 | -924.07
| 3700 | 29.6 | 218.4 | 3307.83 | -1222.37 | -954.75
| 3800 | 29.6 | 218.4 | 3394.78 | -1261.08 | -985.43
| 3900 | 29.6 | 218.4 | 3481.73 | -1299.78 | -1016.11
| 3900.41 | 29.6 | 218.4 | 3482.09 | -1299.94 | -1016.24
| 4000 | 27.61 | 218.4 | 3569.52 | -1337.3 | -1045.85
| 4100 | 25.61 | 218.4 | 3658.93 | -1372.4 | -1073.66
| 4200 | 23.61 | 218.4 | 3749.84 | -1405.03 | -1099.52
| 4300 | 21.61 | 218.4 | 3842.15 | -1435.15 | -1123.4
| 4400 | 19.61 | 218.4 | 3935.75 | -1462.73 | -1145.26
| 4500 | 17.61 | 218.4 | 4030.52 | -1487.73 | -1165.07
| 4600 | 15.61 | 218.4 | 4126.35 | -1510.12 | -1182.82
| 4700 | 13.61 | 218.4 | 4223.11 | -1529.88 | -1198.49
| 4800 | 11.61 | 218.4 | 4320.69 | -1546.99 | -1212.04
| 4900 | 9.61 | 218.4 | 4418.98 | -1561.41 | -1223.47
| 5000 | 7.61 | 218.4 | 4517.85 | -1573.13 | -1232.77
| 5100 | 5.61 | 218.4 | 4617.18 | -1582.15 | -1239.91
| 5200 | 3.61 | 218.4 | 4716.85 | -1588.44 | -1244.9
| 5300 | 1.61 | 218.4 | 4816.75 | -1592 | -1247.72
| 5380.26 | 0 | 0 | 4897 | -1592.88 | -1248.42
| 5400 | 0 | 0 | 4916.74 | -1592.88 | -1248.42
| 5500 | 0 | 0 | 5016.74 | -1592.88 | -1248.42
| 5600 | 0 | 0 | 5116.74 | -1592.88 | -1248.42
| 5700 | 0 | 0 | 5216.74 | -1592.88 | -1248.42
| 5800 | 0 | 0 | 5316.74 | -1592.88 | -1248.42
| 5900 | 0 | 0 | 5416.74 | -1592.88 | -1248.42
| 6000 | 0 | 0 | 5516.74 | -1592.88 | -1248.42
| 6100 | 0 | 0 | 5616.74 | -1592.88 | -1248.42
| 6200 | 0 | 0 | 5716.74 | -1592.88 | -1248.42
| 6300 | 0 | 0 | 5816.74 | -1592.88 | -1248.42
| 6400 | 0 | 0 | 5916.74 | -1592.88 | -1248.42
| 6500 | 0 | 0 | 6016.74 | -1592.88 | -1248.42
| 6600 | 0 | 0 | 6116.74 | -1592.88 | -1248.42
| 6700 | 0 | 0 | 6216.74 | -1592.88 | -1248.42
| 6800 | 0 | 0 | 6316.74 | -1592.88 | -1248.42
| 6900 | 0 | 0 | 6416.74 | -1592.88 | -1248.42
| 7000 | 0 | 0 | 6516.74 | -1592.88 | -1248.42
| 7049.26 | 0 | 0 | 6566 | -1592.88 | -1248.42

## Lookup (hidden)
North Reference | RetunValue | Grid Type | ReturnValue | Deviation Indicator | ReturnValue
| 2 |  | 0 |  | 2
True |  | SPCS-Colorado Central-NAD27 |  | Directional
Grid |  | SPCS-Colorado Central-NAD83 |  | High Angle
|  | SPCS-Colorado North-NAD27 |  | Horizontal
SPCS-Colorado North-NAD83
SPCS-Colorado South-NAD27
SPCS-Colorado South-NAD83
UTM-Zone 12 NAD27
UTM-Zone 12 NAD83
UTM-Zone 13 NAD27
UTM-Zone 13 NAD83