## Data
Header Information | measured depth (ft) | inclination (°) | azimuth (°) | true vertical depth (ft) | northing +N/-S (ft) | easting +E/-W (ft) | Remarks
Operator Name | 0 | 0 | 0 | 0 | 0 | 0
TEP Rocky Mountain, LLC | 100 | 0 | 0 | 100 | 0 | 0
Operator Number | 120 | 0 | 0 | 120 | 0 | 0
96850 | 200 | 2.4 | 154.99 | 199.98 | -1.52 | 0.71
Well Name and Number | 300 | 5.4 | 154.99 | 299.73 | -7.68 | 3.58
PUCKETT GM 334-8 | 400 | 8.4 | 154.99 | 399 | -18.57 | 8.66
API Number (if available) | 500 | 11.4 | 154.99 | 497.5 | -34.15 | 15.93
| 600 | 14.4 | 154.99 | 594.96 | -54.38 | 25.36
Location: QQ SEC TWP RGE | 700 | 17.4 | 154.99 | 691.13 | -79.2 | 36.94
NESW Sec 8 T7S R96W | 800 | 20.4 | 154.99 | 785.72 | -108.56 | 50.63
Citing Type: Planned or Actual | 900 | 23.4 | 154.99 | 878.5 | -142.35 | 66.4
Planned | 957.07 | 25.11 | 154.99 | 930.53 | -163.6 | 76.31
Deviation Indicator | 1000 | 25.11 | 154.99 | 969.4 | -180.11 | 84.01
Directional | 1100 | 25.11 | 154.99 | 1059.95 | -218.57 | 101.95
North Reference | 1200 | 25.11 | 154.99 | 1150.49 | -257.04 | 119.89
True | 1300 | 25.11 | 154.99 | 1241.04 | -295.5 | 137.82
Grid Type | 1400 | 25.11 | 154.99 | 1331.59 | -333.96 | 155.76
#VALUE! | 1500 | 25.11 | 154.99 | 1422.14 | -372.42 | 173.7
| 1600 | 25.11 | 154.99 | 1512.69 | -410.88 | 191.64
| 1700 | 25.11 | 154.99 | 1603.23 | -449.34 | 209.58
| 1800 | 25.11 | 154.99 | 1693.78 | -487.8 | 227.52
| 1900 | 25.11 | 154.99 | 1784.33 | -526.26 | 245.46
| 2000 | 25.11 | 154.99 | 1874.88 | -564.73 | 263.4
| 2100 | 25.11 | 154.99 | 1965.43 | -603.19 | 281.34
| 2200 | 25.11 | 154.99 | 2055.97 | -641.65 | 299.27
| 2300 | 25.11 | 154.99 | 2146.52 | -680.11 | 317.21
| 2400 | 25.11 | 154.99 | 2237.07 | -718.57 | 335.15
| 2500 | 25.11 | 154.99 | 2327.62 | -757.03 | 353.09
| 2600 | 25.11 | 154.99 | 2418.16 | -795.49 | 371.03
| 2700 | 25.11 | 154.99 | 2508.71 | -833.96 | 388.97
| 2800 | 25.11 | 154.99 | 2599.26 | -872.42 | 406.91
| 2900 | 25.11 | 154.99 | 2689.81 | -910.88 | 424.85
| 3000 | 25.11 | 154.99 | 2780.36 | -949.34 | 442.79
| 3100 | 25.11 | 154.99 | 2870.9 | -987.8 | 460.73
| 3200 | 25.11 | 154.99 | 2961.45 | -1026.26 | 478.66
| 3300 | 25.11 | 154.99 | 3052 | -1064.72 | 496.6
| 3367.31 | 25.11 | 154.99 | 3112.94 | -1090.61 | 508.68
| 3400 | 24.62 | 154.99 | 3142.61 | -1103.07 | 514.49
| 3500 | 23.12 | 154.99 | 3234.05 | -1139.74 | 531.59
| 3600 | 21.62 | 154.99 | 3326.52 | -1174.24 | 547.68
| 3700 | 20.12 | 154.99 | 3419.96 | -1206.52 | 562.74
| 3800 | 18.62 | 154.99 | 3514.29 | -1236.58 | 576.76
| 3900 | 17.12 | 154.99 | 3609.46 | -1264.4 | 589.73
| 4000 | 15.62 | 154.99 | 3705.41 | -1289.94 | 601.65
| 4100 | 14.12 | 154.99 | 3802.05 | -1313.2 | 612.5
| 4200 | 12.62 | 154.99 | 3899.34 | -1334.16 | 622.27
| 4300 | 11.12 | 154.99 | 3997.2 | -1352.8 | 630.97
| 4400 | 9.62 | 154.99 | 4095.56 | -1369.12 | 638.58
| 4500 | 8.12 | 154.99 | 4194.36 | -1383.09 | 645.1
| 4600 | 6.62 | 154.99 | 4293.53 | -1394.72 | 650.52
| 4700 | 5.12 | 154.99 | 4393.01 | -1403.99 | 654.84
| 4800 | 3.62 | 154.99 | 4492.71 | -1410.9 | 658.07
| 4900 | 2.12 | 154.99 | 4592.58 | -1415.44 | 660.18
| 5000 | 0.62 | 154.99 | 4692.55 | -1417.61 | 661.19
| 5041.45 | 0 | 0 | 4734 | -1417.81 | 661.29
| 5100 | 0 | 0 | 4792.55 | -1417.81 | 661.29
| 5200 | 0 | 0 | 4892.55 | -1417.81 | 661.29
| 5300 | 0 | 0 | 4992.55 | -1417.81 | 661.29
| 5400 | 0 | 0 | 5092.55 | -1417.81 | 661.29
| 5500 | 0 | 0 | 5192.55 | -1417.81 | 661.29
| 5600 | 0 | 0 | 5292.55 | -1417.81 | 661.29
| 5700 | 0 | 0 | 5392.55 | -1417.81 | 661.29
| 5800 | 0 | 0 | 5492.55 | -1417.81 | 661.29
| 5900 | 0 | 0 | 5592.55 | -1417.81 | 661.29
| 6000 | 0 | 0 | 5692.55 | -1417.81 | 661.29
| 6100 | 0 | 0 | 5792.55 | -1417.81 | 661.29
| 6200 | 0 | 0 | 5892.55 | -1417.81 | 661.29
| 6300 | 0 | 0 | 5992.55 | -1417.81 | 661.29
| 6400 | 0 | 0 | 6092.55 | -1417.81 | 661.29
| 6500 | 0 | 0 | 6192.55 | -1417.81 | 661.29
| 6600 | 0 | 0 | 6292.55 | -1417.81 | 661.29
| 6700 | 0 | 0 | 6392.55 | -1417.81 | 661.29
| 6800 | 0 | 0 | 6492.55 | -1417.81 | 661.29
| 6900 | 0 | 0 | 6592.55 | -1417.81 | 661.29
| 6906.45 | 0 | 0 | 6599 | -1417.81 | 661.29

## Lookup (hidden)
North Reference | RetunValue | Grid Type | ReturnValue | Deviation Indicator | ReturnValue
| 2 |  | 0 |  | 2
True |  | SPCS-Colorado Central-NAD27 |  | Directional
Grid |  | SPCS-Colorado Central-NAD83 |  | High Angle
|  | SPCS-Colorado North-NAD27 |  | Horizontal
SPCS-Colorado North-NAD83
SPCS-Colorado South-NAD27
SPCS-Colorado South-NAD83
UTM-Zone 12 NAD27
UTM-Zone 12 NAD83
UTM-Zone 13 NAD27
UTM-Zone 13 NAD83