## Data
Header Information | measured depth (ft) | inclination (°) | azimuth (°) | true vertical depth (ft) | northing +N/-S (ft) | easting +E/-W (ft) | Remarks
Operator Name | 0 | 0 | 0 | 0 | 0 | 0
TEP Rocky Mountain, LLC | 100 | 0 | 0 | 100 | 0 | 0
Operator Number | 120 | 0 | 0 | 120 | 0 | 0
96850 | 200 | 2.4 | 157.14 | 199.98 | -1.54 | 0.65
Well Name and Number | 268.36 | 4.45 | 157.14 | 268.21 | -5.31 | 2.24
PUCKETT GM 413-8 | 300 | 4.45 | 157.14 | 299.76 | -7.57 | 3.19
API Number (if available) | 400 | 4.45 | 157.14 | 399.45 | -14.72 | 6.21
| 500 | 4.45 | 157.14 | 499.15 | -21.87 | 9.22
Location: QQ SEC TWP RGE | 600 | 4.45 | 157.14 | 598.85 | -29.02 | 12.24
NESW Sec 8 T7S R96W | 700 | 4.45 | 157.14 | 698.55 | -36.17 | 15.25
Citing Type: Planned or Actual | 800 | 4.45 | 157.14 | 798.25 | -43.32 | 18.27
Planned | 900 | 4.45 | 157.14 | 897.95 | -50.47 | 21.28
Deviation Indicator | 1000 | 4.45 | 157.14 | 997.64 | -57.62 | 24.3
Directional | 1100 | 4.45 | 157.14 | 1097.34 | -64.78 | 27.31
North Reference | 1200 | 4.45 | 157.14 | 1197.04 | -71.93 | 30.33
True | 1300 | 4.45 | 157.14 | 1296.74 | -79.08 | 33.34
Grid Type | 1400 | 4.45 | 157.14 | 1396.44 | -86.23 | 36.36
#VALUE! | 1500 | 4.45 | 157.14 | 1496.14 | -93.38 | 39.37
| 1600 | 4.45 | 157.14 | 1595.83 | -100.53 | 42.39
| 1700 | 4.45 | 157.14 | 1695.53 | -107.68 | 45.4
| 1800 | 4.45 | 157.14 | 1795.23 | -114.83 | 48.42
| 1900 | 4.45 | 157.14 | 1894.93 | -121.98 | 51.43
| 2000 | 4.45 | 157.14 | 1994.63 | -129.13 | 54.45
| 2100 | 4.45 | 157.14 | 2094.33 | -136.28 | 57.46
| 2200 | 4.45 | 157.14 | 2194.03 | -143.43 | 60.48
| 2300 | 4.45 | 157.14 | 2293.72 | -150.58 | 63.49
| 2400 | 4.45 | 157.14 | 2393.42 | -157.74 | 66.51
| 2500 | 4.45 | 157.14 | 2493.12 | -164.89 | 69.52
| 2600 | 4.45 | 157.14 | 2592.82 | -172.04 | 72.54
| 2700 | 4.45 | 157.14 | 2692.52 | -179.19 | 75.55
| 2800 | 4.45 | 157.14 | 2792.22 | -186.34 | 78.56
| 2900 | 4.45 | 157.14 | 2891.91 | -193.49 | 81.58
| 3000 | 4.45 | 157.14 | 2991.61 | -200.64 | 84.59
| 3100 | 4.45 | 157.14 | 3091.31 | -207.79 | 87.61
| 3200 | 4.45 | 157.14 | 3191.01 | -214.94 | 90.62
| 3300 | 4.45 | 157.14 | 3290.71 | -222.09 | 93.64
| 3400 | 4.45 | 157.14 | 3390.41 | -229.24 | 96.65
| 3500 | 4.45 | 157.14 | 3490.11 | -236.39 | 99.67
| 3600 | 4.45 | 157.14 | 3589.8 | -243.54 | 102.68
| 3700 | 4.45 | 157.14 | 3689.5 | -250.7 | 105.7
| 3800 | 4.45 | 157.14 | 3789.2 | -257.85 | 108.71
| 3900 | 4.45 | 157.14 | 3888.9 | -265 | 111.73
| 4000 | 4.45 | 157.14 | 3988.6 | -272.15 | 114.74
| 4100 | 4.45 | 157.14 | 4088.3 | -279.3 | 117.76
| 4200 | 4.45 | 157.14 | 4187.99 | -286.45 | 120.77
| 4300 | 4.45 | 157.14 | 4287.69 | -293.6 | 123.79
| 4400 | 4.45 | 157.14 | 4387.39 | -300.75 | 126.8
| 4485.44 | 4.45 | 157.14 | 4472.58 | -306.86 | 129.38
| 4500 | 4.23 | 157.14 | 4487.09 | -307.88 | 129.81
| 4600 | 2.73 | 157.14 | 4586.9 | -313.47 | 132.17
| 4700 | 1.23 | 157.14 | 4686.84 | -316.66 | 133.51
| 4782.16 | 0 | 0 | 4769 | -317.47 | 133.86
| 4800 | 0 | 0 | 4786.84 | -317.47 | 133.86
| 4900 | 0 | 0 | 4886.84 | -317.47 | 133.86
| 5000 | 0 | 0 | 4986.84 | -317.47 | 133.86
| 5100 | 0 | 0 | 5086.84 | -317.47 | 133.86
| 5200 | 0 | 0 | 5186.84 | -317.47 | 133.86
| 5300 | 0 | 0 | 5286.84 | -317.47 | 133.86
| 5400 | 0 | 0 | 5386.84 | -317.47 | 133.86
| 5500 | 0 | 0 | 5486.84 | -317.47 | 133.86
| 5600 | 0 | 0 | 5586.84 | -317.47 | 133.86
| 5700 | 0 | 0 | 5686.84 | -317.47 | 133.86
| 5800 | 0 | 0 | 5786.84 | -317.47 | 133.86
| 5900 | 0 | 0 | 5886.84 | -317.47 | 133.86
| 6000 | 0 | 0 | 5986.84 | -317.47 | 133.86
| 6100 | 0 | 0 | 6086.84 | -317.47 | 133.86
| 6200 | 0 | 0 | 6186.84 | -317.47 | 133.86
| 6300 | 0 | 0 | 6286.84 | -317.47 | 133.86
| 6400 | 0 | 0 | 6386.84 | -317.47 | 133.86
| 6500 | 0 | 0 | 6486.84 | -317.47 | 133.86
| 6600 | 0 | 0 | 6586.84 | -317.47 | 133.86
| 6650.16 | 0 | 0 | 6637 | -317.47 | 133.86

## Lookup (hidden)
North Reference | RetunValue | Grid Type | ReturnValue | Deviation Indicator | ReturnValue
| 2 |  | 0 |  | 2
True |  | SPCS-Colorado Central-NAD27 |  | Directional
Grid |  | SPCS-Colorado Central-NAD83 |  | High Angle
|  | SPCS-Colorado North-NAD27 |  | Horizontal
SPCS-Colorado North-NAD83
SPCS-Colorado South-NAD27
SPCS-Colorado South-NAD83
UTM-Zone 12 NAD27
UTM-Zone 12 NAD83
UTM-Zone 13 NAD27
UTM-Zone 13 NAD83