## Data
Header Information | measured depth (ft) | inclination (°) | azimuth (°) | true vertical depth (ft) | northing +N/-S (ft) | easting +E/-W (ft) | Remarks
Operator Name | 0 | 0 | 0 | 0 | 0 | 0
TEP Rocky Mountain, LLC | 100 | 0 | 0 | 100 | 0 | 0
Operator Number | 135 | 0 | 0 | 135 | 0 | 0
96850 | 200 | 1.95 | 254.15 | 199.99 | -0.3 | -1.06
Well Name and Number | 300 | 4.95 | 254.15 | 299.79 | -1.95 | -6.85
PUCKETT GM 423-8 | 400 | 7.95 | 254.15 | 399.15 | -5.01 | -17.66
API Number (if available) | 500 | 10.95 | 254.15 | 497.78 | -9.5 | -33.45
| 600 | 13.95 | 254.15 | 595.42 | -15.38 | -54.19
Location: QQ SEC TWP RGE | 700 | 16.95 | 254.15 | 691.79 | -22.66 | -79.81
NESW Sec 8 T7S R96W | 800 | 19.95 | 254.15 | 786.64 | -31.3 | -110.25
Citing Type: Planned or Actual | 900 | 22.95 | 254.15 | 879.71 | -41.28 | -145.43
Planned | 1000 | 25.95 | 254.15 | 970.73 | -52.58 | -185.24
Deviation Indicator | 1017.81 | 26.48 | 254.15 | 986.71 | -54.73 | -192.81
Directional | 1100 | 26.48 | 254.15 | 1060.27 | -64.74 | -228.07
North Reference | 1200 | 26.48 | 254.15 | 1149.78 | -76.92 | -270.97
True | 1300 | 26.48 | 254.15 | 1239.28 | -89.1 | -313.87
Grid Type | 1400 | 26.48 | 254.15 | 1328.79 | -101.28 | -356.77
#VALUE! | 1500 | 26.48 | 254.15 | 1418.29 | -113.45 | -399.67
| 1600 | 26.48 | 254.15 | 1507.8 | -125.63 | -442.57
| 1700 | 26.48 | 254.15 | 1597.31 | -137.81 | -485.47
| 1800 | 26.48 | 254.15 | 1686.81 | -149.99 | -528.37
| 1900 | 26.48 | 254.15 | 1776.32 | -162.17 | -571.27
| 2000 | 26.48 | 254.15 | 1865.82 | -174.34 | -614.17
| 2100 | 26.48 | 254.15 | 1955.33 | -186.52 | -657.07
| 2200 | 26.48 | 254.15 | 2044.83 | -198.7 | -699.97
| 2300 | 26.48 | 254.15 | 2134.34 | -210.88 | -742.87
| 2400 | 26.48 | 254.15 | 2223.85 | -223.06 | -785.77
| 2500 | 26.48 | 254.15 | 2313.35 | -235.24 | -828.67
| 2600 | 26.48 | 254.15 | 2402.86 | -247.41 | -871.57
| 2700 | 26.48 | 254.15 | 2492.36 | -259.59 | -914.47
| 2800 | 26.48 | 254.15 | 2581.87 | -271.77 | -957.37
| 2900 | 26.48 | 254.15 | 2671.37 | -283.95 | -1000.27
| 3000 | 26.48 | 254.15 | 2760.88 | -296.13 | -1043.17
| 3100 | 26.48 | 254.15 | 2850.38 | -308.3 | -1086.07
| 3200 | 26.48 | 254.15 | 2939.89 | -320.48 | -1128.97
| 3300 | 26.48 | 254.15 | 3029.4 | -332.66 | -1171.87
| 3400 | 26.48 | 254.15 | 3118.9 | -344.84 | -1214.77
| 3500 | 26.48 | 254.15 | 3208.41 | -357.02 | -1257.67
| 3509.14 | 26.48 | 254.15 | 3216.59 | -358.13 | -1261.59
| 3600 | 25.12 | 254.15 | 3298.39 | -368.93 | -1299.64
| 3700 | 23.62 | 254.15 | 3389.47 | -380.2 | -1339.34
| 3800 | 22.12 | 254.15 | 3481.61 | -390.81 | -1376.72
| 3900 | 20.62 | 254.15 | 3574.73 | -400.76 | -1411.78
| 4000 | 19.12 | 254.15 | 3668.77 | -410.04 | -1444.48
| 4100 | 17.62 | 254.15 | 3763.67 | -418.65 | -1474.8
| 4200 | 16.12 | 254.15 | 3859.37 | -426.58 | -1502.71
| 4300 | 14.62 | 254.15 | 3955.79 | -433.81 | -1528.21
| 4400 | 13.12 | 254.15 | 4052.87 | -440.36 | -1551.28
| 4500 | 11.62 | 254.15 | 4150.54 | -446.21 | -1571.89
| 4600 | 10.12 | 254.15 | 4248.75 | -451.36 | -1590.03
| 4700 | 8.62 | 254.15 | 4347.41 | -455.81 | -1605.69
| 4800 | 7.12 | 254.15 | 4446.46 | -459.55 | -1618.87
| 4900 | 5.62 | 254.15 | 4545.84 | -462.58 | -1629.54
| 5000 | 4.12 | 254.15 | 4645.48 | -464.9 | -1637.71
| 5100 | 2.62 | 254.15 | 4745.3 | -466.5 | -1643.37
| 5200 | 1.12 | 254.15 | 4845.25 | -467.39 | -1646.51
| 5274.76 | 0 | 0 | 4920 | -467.59 | -1647.21
| 5300 | 0 | 0 | 4945.24 | -467.59 | -1647.21
| 5400 | 0 | 0 | 5045.24 | -467.59 | -1647.21
| 5500 | 0 | 0 | 5145.24 | -467.59 | -1647.21
| 5600 | 0 | 0 | 5245.24 | -467.59 | -1647.21
| 5700 | 0 | 0 | 5345.24 | -467.59 | -1647.21
| 5800 | 0 | 0 | 5445.24 | -467.59 | -1647.21
| 5900 | 0 | 0 | 5545.24 | -467.59 | -1647.21
| 6000 | 0 | 0 | 5645.24 | -467.59 | -1647.21
| 6100 | 0 | 0 | 5745.24 | -467.59 | -1647.21
| 6200 | 0 | 0 | 5845.24 | -467.59 | -1647.21
| 6300 | 0 | 0 | 5945.24 | -467.59 | -1647.21
| 6400 | 0 | 0 | 6045.24 | -467.59 | -1647.21
| 6500 | 0 | 0 | 6145.24 | -467.59 | -1647.21
| 6600 | 0 | 0 | 6245.24 | -467.59 | -1647.21
| 6700 | 0 | 0 | 6345.24 | -467.59 | -1647.21
| 6800 | 0 | 0 | 6445.24 | -467.59 | -1647.21
| 6900 | 0 | 0 | 6545.24 | -467.59 | -1647.21
| 6982.76 | 0 | 0 | 6628 | -467.59 | -1647.21

## Lookup (hidden)
North Reference | RetunValue | Grid Type | ReturnValue | Deviation Indicator | ReturnValue
| 2 |  | 0 |  | 2
True |  | SPCS-Colorado Central-NAD27 |  | Directional
Grid |  | SPCS-Colorado Central-NAD83 |  | High Angle
|  | SPCS-Colorado North-NAD27 |  | Horizontal
SPCS-Colorado North-NAD83
SPCS-Colorado South-NAD27
SPCS-Colorado South-NAD83
UTM-Zone 12 NAD27
UTM-Zone 12 NAD83
UTM-Zone 13 NAD27
UTM-Zone 13 NAD83