## Data
Header Information | measured depth (ft) | inclination (°) | azimuth (°) | true vertical depth (ft) | northing +N/-S (ft) | easting +E/-W (ft) | Remarks
Operator Name | 0 | 0 | 0 | 0 | 0 | 0
TEP Rocky Mountain, LLC | 100 | 0 | 0 | 100 | 0 | 0
Operator Number | 135 | 0 | 0 | 135 | 0 | 0
96850 | 200 | 1.95 | 138.44 | 199.99 | -0.83 | 0.73
Well Name and Number | 300 | 4.95 | 138.44 | 299.79 | -5.33 | 4.73
PUCKETT GM 433-8 | 400 | 7.95 | 138.44 | 399.15 | -13.74 | 12.18
API Number (if available) | 490.26 | 10.66 | 138.44 | 488.22 | -24.65 | 21.86
| 500 | 10.66 | 138.44 | 497.79 | -26 | 23.05
Location: QQ SEC TWP RGE | 600 | 10.66 | 138.44 | 596.06 | -39.84 | 35.32
NESW Sec 8 T7S R96W | 700 | 10.66 | 138.44 | 694.34 | -53.68 | 47.59
Citing Type: Planned or Actual | 800 | 10.66 | 138.44 | 792.61 | -67.52 | 59.85
Planned | 900 | 10.66 | 138.44 | 890.89 | -81.36 | 72.12
Deviation Indicator | 1000 | 10.66 | 138.44 | 989.16 | -95.2 | 84.39
Directional | 1100 | 10.66 | 138.44 | 1087.44 | -109.04 | 96.66
North Reference | 1200 | 10.66 | 138.44 | 1185.71 | -122.88 | 108.93
True | 1300 | 10.66 | 138.44 | 1283.99 | -136.72 | 121.2
Grid Type | 1400 | 10.66 | 138.44 | 1382.26 | -150.56 | 133.46
#VALUE! | 1500 | 10.66 | 138.44 | 1480.54 | -164.4 | 145.73
| 1600 | 10.66 | 138.44 | 1578.81 | -178.24 | 158
| 1700 | 10.66 | 138.44 | 1677.09 | -192.08 | 170.27
| 1800 | 10.66 | 138.44 | 1775.36 | -205.92 | 182.54
| 1900 | 10.66 | 138.44 | 1873.64 | -219.76 | 194.8
| 2000 | 10.66 | 138.44 | 1971.91 | -233.6 | 207.07
| 2100 | 10.66 | 138.44 | 2070.19 | -247.43 | 219.34
| 2200 | 10.66 | 138.44 | 2168.46 | -261.27 | 231.61
| 2300 | 10.66 | 138.44 | 2266.74 | -275.11 | 243.88
| 2400 | 10.66 | 138.44 | 2365.01 | -288.95 | 256.15
| 2500 | 10.66 | 138.44 | 2463.28 | -302.79 | 268.41
| 2600 | 10.66 | 138.44 | 2561.56 | -316.63 | 280.68
| 2700 | 10.66 | 138.44 | 2659.83 | -330.47 | 292.95
| 2800 | 10.66 | 138.44 | 2758.11 | -344.31 | 305.22
| 2900 | 10.66 | 138.44 | 2856.38 | -358.15 | 317.49
| 3000 | 10.66 | 138.44 | 2954.66 | -371.99 | 329.76
| 3100 | 10.66 | 138.44 | 3052.93 | -385.83 | 342.02
| 3200 | 10.66 | 138.44 | 3151.21 | -399.67 | 354.29
| 3300 | 10.66 | 138.44 | 3249.48 | -413.51 | 366.56
| 3400 | 10.66 | 138.44 | 3347.76 | -427.35 | 378.83
| 3500 | 10.66 | 138.44 | 3446.03 | -441.19 | 391.1
| 3600 | 10.66 | 138.44 | 3544.31 | -455.03 | 403.36
| 3700 | 10.66 | 138.44 | 3642.58 | -468.87 | 415.63
| 3800 | 10.66 | 138.44 | 3740.86 | -482.71 | 427.9
| 3900 | 10.66 | 138.44 | 3839.13 | -496.55 | 440.17
| 4000 | 10.66 | 138.44 | 3937.41 | -510.39 | 452.44
| 4100 | 10.66 | 138.44 | 4035.68 | -524.23 | 464.71
| 4114.13 | 10.66 | 138.44 | 4049.57 | -526.18 | 466.44
| 4200 | 9.37 | 138.44 | 4134.13 | -537.35 | 476.34
| 4300 | 7.87 | 138.44 | 4233 | -548.57 | 486.29
| 4400 | 6.37 | 138.44 | 4332.22 | -557.84 | 494.51
| 4500 | 4.87 | 138.44 | 4431.74 | -565.17 | 501
| 4600 | 3.37 | 138.44 | 4531.48 | -570.55 | 505.77
| 4700 | 1.87 | 138.44 | 4631.37 | -573.97 | 508.8
| 4800 | 0.37 | 138.44 | 4731.35 | -575.43 | 510.1
| 4824.65 | 0 | 0 | 4756 | -575.49 | 510.15
| 4900 | 0 | 0 | 4831.35 | -575.49 | 510.15
| 5000 | 0 | 0 | 4931.35 | -575.49 | 510.15
| 5100 | 0 | 0 | 5031.35 | -575.49 | 510.15
| 5200 | 0 | 0 | 5131.35 | -575.49 | 510.15
| 5300 | 0 | 0 | 5231.35 | -575.49 | 510.15
| 5400 | 0 | 0 | 5331.35 | -575.49 | 510.15
| 5500 | 0 | 0 | 5431.35 | -575.49 | 510.15
| 5600 | 0 | 0 | 5531.35 | -575.49 | 510.15
| 5700 | 0 | 0 | 5631.35 | -575.49 | 510.15
| 5800 | 0 | 0 | 5731.35 | -575.49 | 510.15
| 5900 | 0 | 0 | 5831.35 | -575.49 | 510.15
| 6000 | 0 | 0 | 5931.35 | -575.49 | 510.15
| 6100 | 0 | 0 | 6031.35 | -575.49 | 510.15
| 6200 | 0 | 0 | 6131.35 | -575.49 | 510.15
| 6300 | 0 | 0 | 6231.35 | -575.49 | 510.15
| 6400 | 0 | 0 | 6331.35 | -575.49 | 510.15
| 6500 | 0 | 0 | 6431.35 | -575.49 | 510.15
| 6600 | 0 | 0 | 6531.35 | -575.49 | 510.15
| 6700 | 0 | 0 | 6631.35 | -575.49 | 510.15
| 6704.65 | 0 | 0 | 6636 | -575.49 | 510.15

## Lookup (hidden)
North Reference | RetunValue | Grid Type | ReturnValue | Deviation Indicator | ReturnValue
| 2 |  | 0 |  | 2
True |  | SPCS-Colorado Central-NAD27 |  | Directional
Grid |  | SPCS-Colorado Central-NAD83 |  | High Angle
|  | SPCS-Colorado North-NAD27 |  | Horizontal
SPCS-Colorado North-NAD83
SPCS-Colorado South-NAD27
SPCS-Colorado South-NAD83
UTM-Zone 12 NAD27
UTM-Zone 12 NAD83
UTM-Zone 13 NAD27
UTM-Zone 13 NAD83