## Data
Header Information | measured depth (ft) | inclination (°) | azimuth (°) | true vertical depth (ft) | northing +N/-S (ft) | easting +E/-W (ft) | Remarks
Operator Name | 0 | 0 | 0 | 0 | 0 | 0
TEP Rocky Mountain, LLC | 100 | 0 | 0 | 100 | 0 | 0
Operator Number | 120 | 0 | 0 | 120 | 0 | 0
96850 | 200 | 3.2 | 98.99 | 199.96 | -0.35 | 2.21
Well Name and Number | 300 | 7.2 | 98.99 | 299.53 | -1.76 | 11.16
PUCKETT GM 443-8 | 400 | 11.2 | 98.99 | 398.22 | -4.26 | 26.94
API Number (if available) | 500 | 15.2 | 98.99 | 495.56 | -7.83 | 49.5
| 600 | 19.2 | 98.99 | 591.07 | -12.45 | 78.7
Location: QQ SEC TWP RGE | 700 | 23.2 | 98.99 | 684.28 | -18.09 | 114.41
NESW Sec 8 T7S R96W | 800 | 27.2 | 98.99 | 774.74 | -24.74 | 156.46
Citing Type: Planned or Actual | 900 | 31.2 | 98.99 | 862.02 | -32.36 | 204.63
Planned | 975.98 | 34.24 | 98.99 | 925.93 | -38.78 | 245.19
Deviation Indicator | 1000 | 34.24 | 98.99 | 945.79 | -40.89 | 258.54
Directional | 1100 | 34.24 | 98.99 | 1028.46 | -49.68 | 314.12
North Reference | 1200 | 34.24 | 98.99 | 1111.13 | -58.46 | 369.69
True | 1300 | 34.24 | 98.99 | 1193.8 | -67.25 | 425.26
Grid Type | 1400 | 34.24 | 98.99 | 1276.47 | -76.04 | 480.84
#VALUE! | 1500 | 34.24 | 98.99 | 1359.14 | -84.83 | 536.41
| 1600 | 34.24 | 98.99 | 1441.81 | -93.62 | 591.99
| 1700 | 34.24 | 98.99 | 1524.48 | -102.41 | 647.56
| 1800 | 34.24 | 98.99 | 1607.15 | -111.2 | 703.14
| 1900 | 34.24 | 98.99 | 1689.82 | -119.98 | 758.71
| 2000 | 34.24 | 98.99 | 1772.49 | -128.77 | 814.28
| 2100 | 34.24 | 98.99 | 1855.16 | -137.56 | 869.86
| 2200 | 34.24 | 98.99 | 1937.83 | -146.35 | 925.43
| 2300 | 34.24 | 98.99 | 2020.5 | -155.14 | 981.01
| 2400 | 34.24 | 98.99 | 2103.17 | -163.93 | 1036.58
| 2500 | 34.24 | 98.99 | 2185.84 | -172.72 | 1092.15
| 2600 | 34.24 | 98.99 | 2268.51 | -181.51 | 1147.73
| 2700 | 34.24 | 98.99 | 2351.18 | -190.29 | 1203.3
| 2800 | 34.24 | 98.99 | 2433.85 | -199.08 | 1258.88
| 2900 | 34.24 | 98.99 | 2516.52 | -207.87 | 1314.45
| 3000 | 34.24 | 98.99 | 2599.19 | -216.66 | 1370.03
| 3100 | 34.24 | 98.99 | 2681.86 | -225.45 | 1425.6
| 3200 | 34.24 | 98.99 | 2764.52 | -234.24 | 1481.17
| 3300 | 34.24 | 98.99 | 2847.19 | -243.03 | 1536.75
| 3400 | 34.24 | 98.99 | 2929.86 | -251.81 | 1592.32
| 3500 | 34.24 | 98.99 | 3012.53 | -260.6 | 1647.9
| 3600 | 34.24 | 98.99 | 3095.2 | -269.39 | 1703.47
| 3700 | 34.24 | 98.99 | 3177.87 | -278.18 | 1759.04
| 3800 | 34.24 | 98.99 | 3260.54 | -286.97 | 1814.62
| 3900 | 34.24 | 98.99 | 3343.21 | -295.76 | 1870.19
| 4000 | 34.24 | 98.99 | 3425.88 | -304.55 | 1925.77
| 4100 | 34.24 | 98.99 | 3508.55 | -313.34 | 1981.34
| 4200 | 34.24 | 98.99 | 3591.22 | -322.12 | 2036.92
| 4300 | 34.24 | 98.99 | 3673.89 | -330.91 | 2092.49
| 4300.85 | 34.24 | 98.99 | 3674.6 | -330.99 | 2092.96
| 4400 | 32.26 | 98.99 | 3757.51 | -339.48 | 2146.65
| 4500 | 30.26 | 98.99 | 3842.99 | -347.58 | 2197.9
| 4600 | 28.26 | 98.99 | 3930.23 | -355.22 | 2246.17
| 4700 | 26.26 | 98.99 | 4019.12 | -362.37 | 2291.4
| 4800 | 24.26 | 98.99 | 4109.56 | -369.03 | 2333.54
| 4900 | 22.26 | 98.99 | 4201.43 | -375.2 | 2372.54
| 5000 | 20.26 | 98.99 | 4294.62 | -380.86 | 2408.35
| 5100 | 18.26 | 98.99 | 4389.02 | -386.01 | 2440.92
| 5200 | 16.26 | 98.99 | 4484.52 | -390.65 | 2470.22
| 5300 | 14.26 | 98.99 | 4580.99 | -394.76 | 2496.21
| 5400 | 12.26 | 98.99 | 4678.32 | -398.34 | 2518.86
| 5500 | 10.26 | 98.99 | 4776.39 | -401.39 | 2538.13
| 5512.81 | 10 | 98.99 | 4789 | -401.74 | 2540.36
| 5600 | 8.26 | 98.99 | 4875.08 | -403.9 | 2554.02
| 5700 | 6.26 | 98.99 | 4974.28 | -405.87 | 2566.5
| 5800 | 4.26 | 98.99 | 5073.85 | -407.3 | 2575.54
| 5900 | 2.26 | 98.99 | 5173.68 | -408.19 | 2581.15
| 6000 | 0.26 | 98.99 | 5273.65 | -408.53 | 2583.32
| 6012.81 | 0 | 0 | 5286.47 | -408.54 | 2583.35
| 6100 | 0 | 0 | 5373.65 | -408.54 | 2583.35
| 6200 | 0 | 0 | 5473.65 | -408.54 | 2583.35
| 6300 | 0 | 0 | 5573.65 | -408.54 | 2583.35
| 6400 | 0 | 0 | 5673.65 | -408.54 | 2583.35
| 6500 | 0 | 0 | 5773.65 | -408.54 | 2583.35
| 6600 | 0 | 0 | 5873.65 | -408.54 | 2583.35
| 6700 | 0 | 0 | 5973.65 | -408.54 | 2583.35
| 6800 | 0 | 0 | 6073.65 | -408.54 | 2583.35
| 6900 | 0 | 0 | 6173.65 | -408.54 | 2583.35
| 7000 | 0 | 0 | 6273.65 | -408.54 | 2583.35
| 7100 | 0 | 0 | 6373.65 | -408.54 | 2583.35
| 7200 | 0 | 0 | 6473.65 | -408.54 | 2583.35
| 7300 | 0 | 0 | 6573.65 | -408.54 | 2583.35
| 7400 | 0 | 0 | 6673.65 | -408.54 | 2583.35
| 7410.35 | 0 | 0 | 6684 | -408.54 | 2583.35

## Lookup (hidden)
North Reference | RetunValue | Grid Type | ReturnValue | Deviation Indicator | ReturnValue
| 2 |  | 0 |  | 2
True |  | SPCS-Colorado Central-NAD27 |  | Directional
Grid |  | SPCS-Colorado Central-NAD83 |  | High Angle
|  | SPCS-Colorado North-NAD27 |  | Horizontal
SPCS-Colorado North-NAD83
SPCS-Colorado South-NAD27
SPCS-Colorado South-NAD83
UTM-Zone 12 NAD27
UTM-Zone 12 NAD83
UTM-Zone 13 NAD27
UTM-Zone 13 NAD83