## Data
Header Information | measured depth (ft) | inclination (°) | azimuth (°) | true vertical depth (ft) | northing +N/-S (ft) | easting +E/-W (ft) | Remarks
Operator Name | 0 | 0 | 0 | 0 | 0 | 0
TEP Rocky Mountain, LLC | 100 | 0 | 0 | 100 | 0 | 0
Operator Number | 135 | 0 | 0 | 135 | 0 | 0
96850 | 200 | 2.6 | 104.68 | 199.98 | -0.37 | 1.43
Well Name and Number | 300 | 6.6 | 104.68 | 299.64 | -2.41 | 9.18
PUCKETT GM 444-8 | 400 | 10.6 | 104.68 | 398.49 | -6.19 | 23.65
API Number (if available) | 500 | 14.6 | 104.68 | 496.06 | -11.72 | 44.74
| 600 | 18.6 | 104.68 | 591.88 | -18.96 | 72.37
Location: QQ SEC TWP RGE | 700 | 22.6 | 104.68 | 685.46 | -27.87 | 106.4
NESW Sec 8 T7S R96W | 800 | 26.6 | 104.68 | 776.37 | -38.41 | 146.67
Citing Type: Planned or Actual | 900 | 30.6 | 104.68 | 864.15 | -50.54 | 192.96
Actual | 1000 | 34.6 | 104.68 | 948.38 | -64.19 | 245.07
Deviation Indicator | 1020.61 | 35.42 | 104.68 | 965.26 | -67.19 | 256.51
Directional | 1100 | 35.42 | 104.68 | 1029.95 | -78.85 | 301.03
North Reference | 1200 | 35.42 | 104.68 | 1111.44 | -93.53 | 357.1
True | 1300 | 35.42 | 104.68 | 1192.93 | -108.22 | 413.17
Grid Type | 1400 | 35.42 | 104.68 | 1274.41 | -122.9 | 469.24
#VALUE! | 1500 | 35.42 | 104.68 | 1355.9 | -137.59 | 525.31
| 1600 | 35.42 | 104.68 | 1437.39 | -152.28 | 581.38
| 1700 | 35.42 | 104.68 | 1518.88 | -166.96 | 637.46
| 1800 | 35.42 | 104.68 | 1600.37 | -181.65 | 693.53
| 1900 | 35.42 | 104.68 | 1681.85 | -196.34 | 749.6
| 2000 | 35.42 | 104.68 | 1763.34 | -211.02 | 805.67
| 2100 | 35.42 | 104.68 | 1844.83 | -225.71 | 861.74
| 2200 | 35.42 | 104.68 | 1926.32 | -240.4 | 917.81
| 2300 | 35.42 | 104.68 | 2007.81 | -255.08 | 973.88
| 2400 | 35.42 | 104.68 | 2089.29 | -269.77 | 1029.96
| 2500 | 35.42 | 104.68 | 2170.78 | -284.46 | 1086.03
| 2600 | 35.42 | 104.68 | 2252.27 | -299.14 | 1142.1
| 2700 | 35.42 | 104.68 | 2333.76 | -313.83 | 1198.17
| 2800 | 35.42 | 104.68 | 2415.25 | -328.51 | 1254.24
| 2900 | 35.42 | 104.68 | 2496.73 | -343.2 | 1310.31
| 3000 | 35.42 | 104.68 | 2578.22 | -357.89 | 1366.39
| 3100 | 35.42 | 104.68 | 2659.71 | -372.57 | 1422.46
| 3200 | 35.42 | 104.68 | 2741.2 | -387.26 | 1478.53
| 3300 | 35.42 | 104.68 | 2822.68 | -401.95 | 1534.6
| 3400 | 35.42 | 104.68 | 2904.17 | -416.63 | 1590.67
| 3500 | 35.42 | 104.68 | 2985.66 | -431.32 | 1646.74
| 3600 | 35.42 | 104.68 | 3067.15 | -446.01 | 1702.82
| 3700 | 35.42 | 104.68 | 3148.64 | -460.69 | 1758.89
| 3800 | 35.42 | 104.68 | 3230.12 | -475.38 | 1814.96
| 3900 | 35.42 | 104.68 | 3311.61 | -490.06 | 1871.03
| 4000 | 35.42 | 104.68 | 3393.1 | -504.75 | 1927.1
| 4100 | 35.42 | 104.68 | 3474.59 | -519.44 | 1983.17
| 4200 | 35.42 | 104.68 | 3556.08 | -534.12 | 2039.24
| 4275.93 | 35.42 | 104.68 | 3617.95 | -545.27 | 2081.82
| 4300 | 34.94 | 104.68 | 3637.62 | -548.79 | 2095.24
| 4400 | 32.94 | 104.68 | 3720.58 | -562.94 | 2149.25
| 4500 | 30.94 | 104.68 | 3805.43 | -576.34 | 2200.43
| 4600 | 28.94 | 104.68 | 3892.08 | -588.99 | 2248.71
| 4700 | 26.94 | 104.68 | 3980.42 | -600.86 | 2294.04
| 4800 | 24.94 | 104.68 | 4070.33 | -611.94 | 2336.36
| 4900 | 22.94 | 104.68 | 4161.72 | -622.23 | 2375.61
| 5000 | 20.94 | 104.68 | 4254.48 | -631.69 | 2411.76
| 5100 | 18.94 | 104.68 | 4348.47 | -640.34 | 2444.75
| 5200 | 16.94 | 104.68 | 4443.61 | -648.14 | 2474.55
| 5300 | 14.94 | 104.68 | 4539.75 | -655.1 | 2501.12
| 5400 | 12.94 | 104.68 | 4636.8 | -661.21 | 2524.43
| 5500 | 10.94 | 104.68 | 4734.63 | -666.45 | 2544.45
| 5547.15 | 10 | 104.68 | 4781 | -668.62 | 2552.74
| 5600 | 8.94 | 104.68 | 4833.13 | -670.82 | 2561.15
| 5700 | 6.94 | 104.68 | 4932.16 | -674.32 | 2574.52
| 5800 | 4.94 | 104.68 | 5031.62 | -676.95 | 2584.54
| 5900 | 2.94 | 104.68 | 5131.38 | -678.69 | 2591.19
| 6000 | 0.94 | 104.68 | 5231.31 | -679.55 | 2594.47
| 6047.15 | 0 | 0 | 5278.47 | -679.65 | 2594.84
| 6100 | 0 | 0 | 5331.31 | -679.65 | 2594.84
| 6200 | 0 | 0 | 5431.31 | -679.65 | 2594.84
| 6300 | 0 | 0 | 5531.31 | -679.65 | 2594.84
| 6400 | 0 | 0 | 5631.31 | -679.65 | 2594.84
| 6500 | 0 | 0 | 5731.31 | -679.65 | 2594.84
| 6600 | 0 | 0 | 5831.31 | -679.65 | 2594.84
| 6700 | 0 | 0 | 5931.31 | -679.65 | 2594.84
| 6800 | 0 | 0 | 6031.31 | -679.65 | 2594.84
| 6900 | 0 | 0 | 6131.31 | -679.65 | 2594.84
| 7000 | 0 | 0 | 6231.31 | -679.65 | 2594.84
| 7100 | 0 | 0 | 6331.31 | -679.65 | 2594.84
| 7200 | 0 | 0 | 6431.31 | -679.65 | 2594.84
| 7300 | 0 | 0 | 6531.31 | -679.65 | 2594.84
| 7400 | 0 | 0 | 6631.31 | -679.65 | 2594.84
| 7443.69 | 0 | 0 | 6675 | -679.65 | 2594.84

## Lookup (hidden)
North Reference | RetunValue | Grid Type | ReturnValue | Deviation Indicator | ReturnValue
| 2 |  | 0 |  | 2
True |  | SPCS-Colorado Central-NAD27 |  | Directional
Grid |  | SPCS-Colorado Central-NAD83 |  | High Angle
|  | SPCS-Colorado North-NAD27 |  | Horizontal
SPCS-Colorado North-NAD83
SPCS-Colorado South-NAD27
SPCS-Colorado South-NAD83
UTM-Zone 12 NAD27
UTM-Zone 12 NAD83
UTM-Zone 13 NAD27
UTM-Zone 13 NAD83