## Data
Header Information | measured depth (ft) | inclination (°) | azimuth (°) | true vertical depth (ft) | northing +N/-S (ft) | easting +E/-W (ft) | Remarks
Operator Name | 0 | 0 | 0 | 0 | 0 | 0
TEP Rocky Mountain, LLC | 100 | 0 | 0 | 100 | 0 | 0
Operator Number | 120 | 0 | 0 | 120 | 0 | 0
96850 | 200 | 2.4 | 245.13 | 199.98 | -0.7 | -1.52
Well Name and Number | 300 | 5.4 | 245.13 | 299.73 | -3.56 | -7.69
PUCKETT GM 513-8 | 400 | 8.4 | 245.13 | 399 | -8.62 | -18.59
API Number (if available) | 500 | 11.4 | 245.13 | 497.5 | -15.85 | -34.19
| 600 | 14.4 | 245.13 | 594.96 | -25.23 | -54.44
Location: QQ SEC TWP RGE | 700 | 17.4 | 245.13 | 691.13 | -36.75 | -79.29
NESW Sec 8 T7S R96W | 800 | 20.4 | 245.13 | 785.72 | -50.38 | -108.67
Citing Type: Planned or Actual | 900 | 23.4 | 245.13 | 878.5 | -66.06 | -142.51
Planned | 1000 | 26.4 | 245.13 | 969.19 | -83.76 | -180.71
Deviation Indicator | 1051.56 | 27.95 | 245.13 | 1015.06 | -93.67 | -202.07
Directional | 1100 | 27.95 | 245.13 | 1057.85 | -103.21 | -222.66
North Reference | 1200 | 27.95 | 245.13 | 1146.19 | -122.92 | -265.18
True | 1300 | 27.95 | 245.13 | 1234.53 | -142.63 | -307.7
Grid Type | 1400 | 27.95 | 245.13 | 1322.86 | -162.34 | -350.22
#VALUE! | 1500 | 27.95 | 245.13 | 1411.2 | -182.05 | -392.74
| 1600 | 27.95 | 245.13 | 1499.54 | -201.76 | -435.26
| 1700 | 27.95 | 245.13 | 1587.88 | -221.47 | -477.78
| 1800 | 27.95 | 245.13 | 1676.22 | -241.18 | -520.3
| 1900 | 27.95 | 245.13 | 1764.56 | -260.89 | -562.82
| 2000 | 27.95 | 245.13 | 1852.89 | -280.6 | -605.34
| 2100 | 27.95 | 245.13 | 1941.23 | -300.31 | -647.86
| 2200 | 27.95 | 245.13 | 2029.57 | -320.02 | -690.37
| 2300 | 27.95 | 245.13 | 2117.91 | -339.73 | -732.89
| 2400 | 27.95 | 245.13 | 2206.25 | -359.44 | -775.41
| 2500 | 27.95 | 245.13 | 2294.59 | -379.15 | -817.93
| 2600 | 27.95 | 245.13 | 2382.92 | -398.86 | -860.45
| 2700 | 27.95 | 245.13 | 2471.26 | -418.56 | -902.97
| 2800 | 27.95 | 245.13 | 2559.6 | -438.27 | -945.49
| 2900 | 27.95 | 245.13 | 2647.94 | -457.98 | -988.01
| 3000 | 27.95 | 245.13 | 2736.28 | -477.69 | -1030.53
| 3100 | 27.95 | 245.13 | 2824.62 | -497.4 | -1073.05
| 3200 | 27.95 | 245.13 | 2912.95 | -517.11 | -1115.57
| 3300 | 27.95 | 245.13 | 3001.29 | -536.82 | -1158.09
| 3400 | 27.95 | 245.13 | 3089.63 | -556.53 | -1200.6
| 3458.02 | 27.95 | 245.13 | 3140.88 | -567.97 | -1225.27
| 3500 | 27.32 | 245.13 | 3178.08 | -576.15 | -1242.94
| 3600 | 25.82 | 245.13 | 3267.52 | -594.96 | -1283.51
| 3700 | 24.32 | 245.13 | 3358.09 | -612.78 | -1321.95
| 3800 | 22.82 | 245.13 | 3449.75 | -629.59 | -1358.23
| 3900 | 21.32 | 245.13 | 3542.42 | -645.39 | -1392.31
| 4000 | 19.82 | 245.13 | 3636.05 | -660.17 | -1424.18
| 4100 | 18.32 | 245.13 | 3730.56 | -673.91 | -1453.82
| 4200 | 16.82 | 245.13 | 3825.89 | -686.6 | -1481.2
| 4300 | 15.32 | 245.13 | 3921.98 | -698.24 | -1506.31
| 4400 | 13.82 | 245.13 | 4018.76 | -708.82 | -1529.13
| 4500 | 12.32 | 245.13 | 4116.17 | -718.32 | -1549.64
| 4600 | 10.82 | 245.13 | 4214.14 | -726.76 | -1567.83
| 4700 | 9.32 | 245.13 | 4312.6 | -734.11 | -1583.69
| 4800 | 7.82 | 245.13 | 4411.48 | -740.37 | -1597.21
| 4900 | 6.32 | 245.13 | 4510.72 | -745.55 | -1608.37
| 5000 | 4.82 | 245.13 | 4610.24 | -749.63 | -1617.17
| 5100 | 3.32 | 245.13 | 4709.99 | -752.61 | -1623.6
| 5200 | 1.82 | 245.13 | 4809.88 | -754.49 | -1627.67
| 5300 | 0.32 | 245.13 | 4909.86 | -755.28 | -1629.36
| 5321.14 | 0 | 0 | 4931 | -755.3 | -1629.41
| 5400 | 0 | 0 | 5009.86 | -755.3 | -1629.41
| 5500 | 0 | 0 | 5109.86 | -755.3 | -1629.41
| 5600 | 0 | 0 | 5209.86 | -755.3 | -1629.41
| 5700 | 0 | 0 | 5309.86 | -755.3 | -1629.41
| 5800 | 0 | 0 | 5409.86 | -755.3 | -1629.41
| 5900 | 0 | 0 | 5509.86 | -755.3 | -1629.41
| 6000 | 0 | 0 | 5609.86 | -755.3 | -1629.41
| 6100 | 0 | 0 | 5709.86 | -755.3 | -1629.41
| 6200 | 0 | 0 | 5809.86 | -755.3 | -1629.41
| 6300 | 0 | 0 | 5909.86 | -755.3 | -1629.41
| 6400 | 0 | 0 | 6009.86 | -755.3 | -1629.41
| 6500 | 0 | 0 | 6109.86 | -755.3 | -1629.41
| 6600 | 0 | 0 | 6209.86 | -755.3 | -1629.41
| 6700 | 0 | 0 | 6309.86 | -755.3 | -1629.41
| 6800 | 0 | 0 | 6409.86 | -755.3 | -1629.41
| 6900 | 0 | 0 | 6509.86 | -755.3 | -1629.41
| 7000 | 0 | 0 | 6609.86 | -755.3 | -1629.41
| 7003.14 | 0 | 0 | 6613 | -755.3 | -1629.41

## Lookup (hidden)
North Reference | RetunValue | Grid Type | ReturnValue | Deviation Indicator | ReturnValue
| 2 |  | 0 |  | 2
True |  | SPCS-Colorado Central-NAD27 |  | Directional
Grid |  | SPCS-Colorado Central-NAD83 |  | High Angle
|  | SPCS-Colorado North-NAD27 |  | Horizontal
SPCS-Colorado North-NAD83
SPCS-Colorado South-NAD27
SPCS-Colorado South-NAD83
UTM-Zone 12 NAD27
UTM-Zone 12 NAD83
UTM-Zone 13 NAD27
UTM-Zone 13 NAD83