## Data
Header Information | measured depth (ft) | inclination (°) | azimuth (°) | true vertical depth (ft) | northing +N/-S (ft) | easting +E/-W (ft) | Remarks
Operator Name | 0 | 0 | 0 | 0 | 0 | 0
TEP Rocky Mountain, LLC | 100 | 0 | 0 | 100 | 0 | 0
Operator Number | 120 | 0 | 0 | 120 | 0 | 0
96850 | 200 | 2.4 | 180 | 199.98 | -1.68 | 0
Well Name and Number | 220 | 3 | 180 | 219.95 | -2.62 | 0
PUCKETT GM 514-8 | 295 | 3 | 180 | 294.85 | -6.54 | 0
API Number (if available) | 300 | 3.16 | 182.17 | 299.84 | -6.81 | -0.01
| 400 | 6.84 | 201.54 | 399.45 | -15.11 | -2.3
Location: QQ SEC TWP RGE | 500 | 10.76 | 207.17 | 498.26 | -28.96 | -8.75
NESW Sec 8 T7S R96W | 600 | 14.71 | 209.8 | 595.78 | -48.29 | -19.33
Citing Type: Planned or Actual | 700 | 18.69 | 211.34 | 691.54 | -73.01 | -33.98
Planned | 800 | 22.67 | 212.35 | 785.08 | -102.99 | -52.63
Deviation Indicator | 900 | 26.66 | 213.07 | 875.94 | -138.08 | -75.2
Directional | 1000 | 30.65 | 213.62 | 963.67 | -178.13 | -101.57
North Reference | 1080.57 | 33.87 | 213.97 | 1031.79 | -213.86 | -125.49
True | 1100 | 33.87 | 213.97 | 1047.92 | -222.84 | -131.54
Grid Type | 1200 | 33.87 | 213.97 | 1130.95 | -269.06 | -162.69
#VALUE! | 1300 | 33.87 | 213.97 | 1213.98 | -315.28 | -193.83
| 1400 | 33.87 | 213.97 | 1297.01 | -361.5 | -224.98
| 1500 | 33.87 | 213.97 | 1380.04 | -407.71 | -256.12
| 1600 | 33.87 | 213.97 | 1463.07 | -453.93 | -287.27
| 1700 | 33.87 | 213.97 | 1546.1 | -500.15 | -318.41
| 1800 | 33.87 | 213.97 | 1629.13 | -546.37 | -349.56
| 1900 | 33.87 | 213.97 | 1712.16 | -592.59 | -380.7
| 2000 | 33.87 | 213.97 | 1795.19 | -638.81 | -411.85
| 2100 | 33.87 | 213.97 | 1878.22 | -685.02 | -442.99
| 2200 | 33.87 | 213.97 | 1961.24 | -731.24 | -474.14
| 2300 | 33.87 | 213.97 | 2044.27 | -777.46 | -505.28
| 2400 | 33.87 | 213.97 | 2127.3 | -823.68 | -536.43
| 2500 | 33.87 | 213.97 | 2210.33 | -869.9 | -567.57
| 2600 | 33.87 | 213.97 | 2293.36 | -916.12 | -598.72
| 2700 | 33.87 | 213.97 | 2376.39 | -962.33 | -629.86
| 2800 | 33.87 | 213.97 | 2459.42 | -1008.55 | -661.01
| 2900 | 33.87 | 213.97 | 2542.45 | -1054.77 | -692.15
| 3000 | 33.87 | 213.97 | 2625.48 | -1100.99 | -723.29
| 3100 | 33.87 | 213.97 | 2708.51 | -1147.21 | -754.44
| 3200 | 33.87 | 213.97 | 2791.54 | -1193.43 | -785.58
| 3300 | 33.87 | 213.97 | 2874.57 | -1239.64 | -816.73
| 3400 | 33.87 | 213.97 | 2957.6 | -1285.86 | -847.87
| 3500 | 33.87 | 213.97 | 3040.63 | -1332.08 | -879.02
| 3600 | 33.87 | 213.97 | 3123.66 | -1378.3 | -910.16
| 3700 | 33.87 | 213.97 | 3206.69 | -1424.52 | -941.31
| 3786.35 | 33.87 | 213.97 | 3278.38 | -1464.42 | -968.2
| 3800 | 33.6 | 213.97 | 3289.73 | -1470.71 | -972.44
| 3900 | 31.6 | 213.97 | 3373.98 | -1515.39 | -1002.54
| 4000 | 29.6 | 213.97 | 3460.05 | -1557.6 | -1030.99
| 4100 | 27.6 | 213.97 | 3547.84 | -1597.29 | -1057.73
| 4200 | 25.6 | 213.97 | 3637.26 | -1634.42 | -1082.75
| 4300 | 23.6 | 213.97 | 3728.18 | -1668.93 | -1106.01
| 4400 | 21.6 | 213.97 | 3820.49 | -1700.8 | -1127.48
| 4500 | 19.6 | 213.97 | 3914.1 | -1729.97 | -1147.14
| 4600 | 17.6 | 213.97 | 4008.87 | -1756.42 | -1164.96
| 4700 | 15.6 | 213.97 | 4104.7 | -1780.11 | -1180.93
| 4800 | 13.6 | 213.97 | 4201.46 | -1801.01 | -1195.01
| 4900 | 11.6 | 213.97 | 4299.05 | -1819.09 | -1207.2
| 5000 | 9.6 | 213.97 | 4397.34 | -1834.35 | -1217.48
| 5100 | 7.6 | 213.97 | 4496.21 | -1846.74 | -1225.83
| 5200 | 5.6 | 213.97 | 4595.54 | -1856.27 | -1232.25
| 5300 | 3.6 | 213.97 | 4695.22 | -1862.92 | -1236.73
| 5400 | 1.6 | 213.97 | 4795.11 | -1866.68 | -1239.26
| 5479.9 | 0 | 0 | 4875 | -1867.6 | -1239.88
| 5500 | 0 | 0 | 4895.1 | -1867.6 | -1239.88
| 5600 | 0 | 0 | 4995.1 | -1867.6 | -1239.88
| 5700 | 0 | 0 | 5095.1 | -1867.6 | -1239.88
| 5800 | 0 | 0 | 5195.1 | -1867.6 | -1239.88
| 5900 | 0 | 0 | 5295.1 | -1867.6 | -1239.88
| 6000 | 0 | 0 | 5395.1 | -1867.6 | -1239.88
| 6100 | 0 | 0 | 5495.1 | -1867.6 | -1239.88
| 6200 | 0 | 0 | 5595.1 | -1867.6 | -1239.88
| 6300 | 0 | 0 | 5695.1 | -1867.6 | -1239.88
| 6400 | 0 | 0 | 5795.1 | -1867.6 | -1239.88
| 6500 | 0 | 0 | 5895.1 | -1867.6 | -1239.88
| 6600 | 0 | 0 | 5995.1 | -1867.6 | -1239.88
| 6700 | 0 | 0 | 6095.1 | -1867.6 | -1239.88
| 6800 | 0 | 0 | 6195.1 | -1867.6 | -1239.88
| 6900 | 0 | 0 | 6295.1 | -1867.6 | -1239.88
| 7000 | 0 | 0 | 6395.1 | -1867.6 | -1239.88
| 7100 | 0 | 0 | 6495.1 | -1867.6 | -1239.88
| 7150.9 | 0 | 0 | 6546 | -1867.6 | -1239.88

## Lookup (hidden)
North Reference | RetunValue | Grid Type | ReturnValue | Deviation Indicator | ReturnValue
| 2 |  | 0 |  | 2
True |  | SPCS-Colorado Central-NAD27 |  | Directional
Grid |  | SPCS-Colorado Central-NAD83 |  | High Angle
|  | SPCS-Colorado North-NAD27 |  | Horizontal
SPCS-Colorado North-NAD83
SPCS-Colorado South-NAD27
SPCS-Colorado South-NAD83
UTM-Zone 12 NAD27
UTM-Zone 12 NAD83
UTM-Zone 13 NAD27
UTM-Zone 13 NAD83