## Data
Header Information | measured depth (ft) | inclination (°) | azimuth (°) | true vertical depth (ft) | northing +N/-S (ft) | easting +E/-W (ft) | Remarks
Operator Name | 0 | 0 | 0 | 0 | 0 | 0
TEP Rocky Mountain, LLC | 100 | 0 | 0 | 100 | 0 | 0
Operator Number | 120 | 0 | 0 | 120 | 0 | 0
96850 | 200 | 2.4 | 143.36 | 199.98 | -1.34 | 1
Well Name and Number | 300 | 5.4 | 143.36 | 299.73 | -6.8 | 5.06
PUCKETT GM 533-8 | 400 | 8.4 | 143.36 | 399 | -16.44 | 12.23
API Number (if available) | 500 | 11.4 | 143.36 | 497.5 | -30.23 | 22.49
| 600 | 14.4 | 143.36 | 594.96 | -48.14 | 35.81
Location: QQ SEC TWP RGE | 632.29 | 15.37 | 143.36 | 626.17 | -54.8 | 40.76
NESW Sec 8 T7S R96W | 700 | 15.37 | 143.36 | 691.46 | -69.2 | 51.47
Citing Type: Planned or Actual | 800 | 15.37 | 143.36 | 787.88 | -90.46 | 67.29
Planned | 900 | 15.37 | 143.36 | 884.31 | -111.73 | 83.11
Deviation Indicator | 1000 | 15.37 | 143.36 | 980.73 | -132.99 | 98.93
Directional | 1100 | 15.37 | 143.36 | 1077.15 | -154.26 | 114.74
North Reference | 1200 | 15.37 | 143.36 | 1173.58 | -175.52 | 130.56
True | 1300 | 15.37 | 143.36 | 1270 | -196.79 | 146.38
Grid Type | 1400 | 15.37 | 143.36 | 1366.43 | -218.05 | 162.2
#VALUE! | 1500 | 15.37 | 143.36 | 1462.85 | -239.32 | 178.01
| 1600 | 15.37 | 143.36 | 1559.27 | -260.58 | 193.83
| 1700 | 15.37 | 143.36 | 1655.7 | -281.85 | 209.65
| 1800 | 15.37 | 143.36 | 1752.12 | -303.11 | 225.47
| 1900 | 15.37 | 143.36 | 1848.55 | -324.38 | 241.29
| 2000 | 15.37 | 143.36 | 1944.97 | -345.64 | 257.1
| 2100 | 15.37 | 143.36 | 2041.39 | -366.91 | 272.92
| 2200 | 15.37 | 143.36 | 2137.82 | -388.17 | 288.74
| 2300 | 15.37 | 143.36 | 2234.24 | -409.44 | 304.56
| 2400 | 15.37 | 143.36 | 2330.67 | -430.7 | 320.37
| 2500 | 15.37 | 143.36 | 2427.09 | -451.97 | 336.19
| 2600 | 15.37 | 143.36 | 2523.51 | -473.23 | 352.01
| 2700 | 15.37 | 143.36 | 2619.94 | -494.5 | 367.83
| 2800 | 15.37 | 143.36 | 2716.36 | -515.76 | 383.65
| 2900 | 15.37 | 143.36 | 2812.79 | -537.03 | 399.46
| 3000 | 15.37 | 143.36 | 2909.21 | -558.29 | 415.28
| 3100 | 15.37 | 143.36 | 3005.63 | -579.56 | 431.1
| 3200 | 15.37 | 143.36 | 3102.06 | -600.82 | 446.92
| 3300 | 15.37 | 143.36 | 3198.48 | -622.09 | 462.74
| 3400 | 15.37 | 143.36 | 3294.91 | -643.35 | 478.55
| 3500 | 15.37 | 143.36 | 3391.33 | -664.62 | 494.37
| 3600 | 15.37 | 143.36 | 3487.75 | -685.88 | 510.19
| 3700 | 15.37 | 143.36 | 3584.18 | -707.15 | 526.01
| 3800 | 15.37 | 143.36 | 3680.6 | -728.41 | 541.82
| 3857.1 | 15.37 | 143.36 | 3735.66 | -740.56 | 550.86
| 3900 | 14.73 | 143.36 | 3777.09 | -749.49 | 557.5
| 4000 | 13.23 | 143.36 | 3874.13 | -768.87 | 571.92
| 4100 | 11.73 | 143.36 | 3971.76 | -786.2 | 584.81
| 4200 | 10.23 | 143.36 | 4069.93 | -801.48 | 596.17
| 4300 | 8.73 | 143.36 | 4168.56 | -814.68 | 606
| 4400 | 7.23 | 143.36 | 4267.59 | -825.82 | 614.28
| 4500 | 5.73 | 143.36 | 4366.95 | -834.87 | 621.01
| 4600 | 4.23 | 143.36 | 4466.57 | -841.82 | 626.18
| 4700 | 2.73 | 143.36 | 4566.39 | -846.69 | 629.8
| 4800 | 1.23 | 143.36 | 4666.32 | -849.45 | 631.86
| 4881.68 | 0 | 0 | 4748 | -850.15 | 632.38
| 4900 | 0 | 0 | 4766.32 | -850.15 | 632.38
| 5000 | 0 | 0 | 4866.32 | -850.15 | 632.38
| 5100 | 0 | 0 | 4966.32 | -850.15 | 632.38
| 5200 | 0 | 0 | 5066.32 | -850.15 | 632.38
| 5300 | 0 | 0 | 5166.32 | -850.15 | 632.38
| 5400 | 0 | 0 | 5266.32 | -850.15 | 632.38
| 5500 | 0 | 0 | 5366.32 | -850.15 | 632.38
| 5600 | 0 | 0 | 5466.32 | -850.15 | 632.38
| 5700 | 0 | 0 | 5566.32 | -850.15 | 632.38
| 5800 | 0 | 0 | 5666.32 | -850.15 | 632.38
| 5900 | 0 | 0 | 5766.32 | -850.15 | 632.38
| 6000 | 0 | 0 | 5866.32 | -850.15 | 632.38
| 6100 | 0 | 0 | 5966.32 | -850.15 | 632.38
| 6200 | 0 | 0 | 6066.32 | -850.15 | 632.38
| 6300 | 0 | 0 | 6166.32 | -850.15 | 632.38
| 6400 | 0 | 0 | 6266.32 | -850.15 | 632.38
| 6500 | 0 | 0 | 6366.32 | -850.15 | 632.38
| 6600 | 0 | 0 | 6466.32 | -850.15 | 632.38
| 6700 | 0 | 0 | 6566.32 | -850.15 | 632.38
| 6753.68 | 0 | 0 | 6620 | -850.15 | 632.38

## Lookup (hidden)
North Reference | RetunValue | Grid Type | ReturnValue | Deviation Indicator | ReturnValue
| 2 |  | 0 |  | 2
True |  | SPCS-Colorado Central-NAD27 |  | Directional
Grid |  | SPCS-Colorado Central-NAD83 |  | High Angle
|  | SPCS-Colorado North-NAD27 |  | Horizontal
SPCS-Colorado North-NAD83
SPCS-Colorado South-NAD27
SPCS-Colorado South-NAD83
UTM-Zone 12 NAD27
UTM-Zone 12 NAD83
UTM-Zone 13 NAD27
UTM-Zone 13 NAD83