## Data
Header Information | measured depth (ft) | inclination (°) | azimuth (°) | true vertical depth (ft) | northing +N/-S (ft) | easting +E/-W (ft)
Operator Name | 0 | 0 | 0 | 0 | 0 | 0
Great Western Oil & Gas Company LLC | 20 | 0 | 267.28 | 20 | 0 | 0
Operator Number | 154 | 1.27 | 267.28 | 153.99 | -0.07 | -1.48
10110 | 242 | 1.23 | 278.09 | 241.97 | 0.02 | -3.39
Well Name and Number | 331 | 1.32 | 270.8 | 330.95 | 0.16 | -5.36
Sack KE 21-319HC-ST01 | 420 | 1.23 | 269.04 | 419.92 | 0.16 | -7.34
API Number (if available) | 510 | 1.05 | 254.45 | 509.91 | -0.07 | -9.1
05-123-46995-01 | 600 | 0.83 | 257.44 | 599.89 | -0.44 | -10.53
Location: QQ SEC TWP RGE | 690 | 0.44 | 282.31 | 689.89 | -0.5 | -11.51
SWSW Sec 21, T1N, R66W | 780 | 0.92 | 276.33 | 779.88 | -0.35 | -12.56
Citing Type: Planned or Actual | 870 | 1.58 | 271.5 | 869.86 | -0.24 | -14.52
Planned | 960 | 1.36 | 275.49 | 959.83 | -0.1 | -16.83
Deviation Indicator | 1050 | 1.14 | 269.48 | 1049.81 | -0.01 | -18.78
Horizontal | 1140 | 1.32 | 273.26 | 1139.79 | 0.04 | -20.71
North Reference | 1230 | 1.36 | 268.6 | 1229.76 | 0.07 | -22.82
True | 1320 | 1.32 | 274.66 | 1319.74 | 0.13 | -24.92
Grid Type | 1410 | 1.41 | 280.02 | 1409.71 | 0.41 | -27.04
#VALUE! | 1475 | 1.45 | 285.21 | 1474.69 | 0.76 | -28.62
| 1524 | 1.7 | 288.38 | 1523.68 | 1.15 | -29.91
| 1524.32 | 1.7 | 288.4 | 1524 | 1.16 | -29.92
| 1560 | 1.88 | 290.18 | 1559.66 | 1.53 | -30.97
| 1650 | 0.06 | 196.34 | 1649.64 | 1.99 | -32.37
| 1739 | 0.14 | 182 | 1738.64 | 1.84 | -32.39
| 1828 | 0.04 | 32.41 | 1827.64 | 1.75 | -32.37
| 1918 | 0.04 | 123.61 | 1917.64 | 1.76 | -32.33
| 2007 | 0.04 | 264.68 | 2006.64 | 1.74 | -32.33
| 2097 | 0.03 | 122.2 | 2096.64 | 1.73 | -32.35
| 2186 | 0.07 | 102.07 | 2185.64 | 1.7 | -32.27
| 2276 | 0.07 | 222.59 | 2275.64 | 1.65 | -32.26
| 2365 | 0.22 | 252.85 | 2364.64 | 1.56 | -32.46
| 2454 | 0.03 | 143.9 | 2453.64 | 1.49 | -32.61
| 2544 | 0.03 | 249.24 | 2543.64 | 1.47 | -32.61
| 2633 | 0.28 | 341.46 | 2632.64 | 1.66 | -32.71
| 2722 | 0.07 | 348.18 | 2721.64 | 1.92 | -32.79
| 2811 | 0.22 | 242.24 | 2810.64 | 1.9 | -32.95
| 2901 | 0.03 | 142.19 | 2900.64 | 1.8 | -33.09
| 2990 | 0.03 | 157.82 | 2989.64 | 1.76 | -33.06
| 3079 | 0.16 | 15.63 | 3078.64 | 1.86 | -33.02
| 3169 | 0.03 | 338.23 | 3168.64 | 2 | -33
| 3258 | 0.04 | 213.39 | 3257.64 | 1.99 | -33.02
| 3348 | 0.03 | 48.28 | 3347.64 | 1.98 | -33.02
| 3437 | 0.1 | 337.54 | 3436.64 | 2.07 | -33.03
| 3526 | 0.04 | 126.63 | 3525.64 | 2.12 | -33.04
| 3615 | 0.04 | 293.47 | 3614.64 | 2.12 | -33.04
| 3705 | 0.03 | 143.62 | 3704.64 | 2.11 | -33.06
| 3794 | 0.04 | 161.11 | 3793.64 | 2.06 | -33.03
| 3884 | 0.15 | 282.53 | 3883.64 | 2.06 | -33.14
| 3973 | 0.13 | 261.42 | 3972.64 | 2.07 | -33.35
| 4062 | 0.18 | 248.58 | 4061.64 | 2 | -33.58
| 4152 | 0.06 | 286.31 | 4151.64 | 1.96 | -33.76
| 4241 | 0.12 | 241.22 | 4240.64 | 1.93 | -33.88
| 4330 | 0.12 | 299.21 | 4329.64 | 1.93 | -34.05
| 4419 | 0.09 | 291.58 | 4418.64 | 2 | -34.19
| 4509 | 0.03 | 155.83 | 4508.64 | 2.01 | -34.25
| 4598 | 0.16 | 281.71 | 4597.64 | 2.01 | -34.36
| 4688 | 0.17 | 323.1 | 4687.64 | 2.15 | -34.57
| 4777 | 0.11 | 287.3 | 4776.64 | 2.28 | -34.73
| 4866 | 0.2 | 332.86 | 4865.64 | 2.44 | -34.88
| 4955 | 0.09 | 331 | 4954.64 | 2.64 | -34.98
| 5044 | 0.1 | 314.01 | 5043.64 | 2.75 | -35.07
| 5134 | 0.13 | 15.78 | 5133.64 | 2.91 | -35.1
| 5223 | 0.07 | 350.18 | 5222.64 | 3.06 | -35.08
| 5313 | 0.23 | 321.67 | 5312.64 | 3.25 | -35.2
| 5403 | 0.04 | 287.17 | 5402.64 | 3.4 | -35.35
| 5492 | 3.64 | 336.35 | 5491.57 | 6 | -36.51
| 5581 | 6.24 | 340.4 | 5580.24 | 13.15 | -39.27
| 5671 | 6.33 | 324.58 | 5669.7 | 21.8 | -43.78
| 5760 | 8.84 | 321.82 | 5757.92 | 31.18 | -50.86
| 5849 | 12.56 | 323.44 | 5845.35 | 44.33 | -60.85
| 5939 | 15.26 | 323.9 | 5932.71 | 61.76 | -73.66
| 6028 | 18.82 | 323.66 | 6017.79 | 82.8 | -89.07
| 6118 | 21.89 | 323.22 | 6102.16 | 107.93 | -107.72
| 6207 | 21.86 | 322.44 | 6184.75 | 134.36 | -127.76
| 6296 | 22.21 | 322.72 | 6267.25 | 160.87 | -148.05
| 6385 | 22.16 | 319.64 | 6349.66 | 187.05 | -169.11
| 6475 | 22.18 | 315.51 | 6433.01 | 212.1 | -192.01
| 6564 | 22.02 | 312.48 | 6515.48 | 235.36 | -216.08
| 6653 | 21.41 | 313.15 | 6598.16 | 257.73 | -240.24
| 6743 | 21.92 | 311.11 | 6681.8 | 280.01 | -264.88
| 6832 | 21.73 | 311.74 | 6764.42 | 301.91 | -289.69
| 6922 | 21.58 | 320.37 | 6848.09 | 325.75 | -312.69
| 7011 | 18.42 | 329.74 | 6931.74 | 350.51 | -330.22
| 7100 | 16.89 | 351.2 | 7016.63 | 375.46 | -339.3
| 7190 | 16.8 | 17.5 | 7102.9 | 400.83 | -337.38
| 7279 | 21.33 | 46.75 | 7187.18 | 424.25 | -321.68
| 7369 | 27.46 | 52.95 | 7269.12 | 447.99 | -293.17
| 7458 | 34.24 | 60.74 | 7345.52 | 472.63 | -254.88
| 7548 | 41.6 | 68.63 | 7416.51 | 495.94 | -204.87
| 7637 | 49.87 | 72.25 | 7478.58 | 517.12 | -144.84
| 7726 | 58.76 | 75.03 | 7530.45 | 537.36 | -75.53
| 7815 | 67.15 | 79.18 | 7570.9 | 554.93 | 1.67
| 7905 | 75.86 | 83.28 | 7599.43 | 567.85 | 85.93
| 7919.89 | 77.31 | 83.45 | 7602.89 | 569.52 | 100.32
| 7994 | 84.55 | 84.28 | 7614.56 | 577.33 | 173.03
| 8039 | 89.23 | 85.47 | 7617 | 581.34 | 217.77
| 8084 | 89.51 | 85.86 | 7617.5 | 584.74 | 262.64
| 8173 | 89.54 | 86.76 | 7618.23 | 590.47 | 351.45
| 8263 | 89.85 | 87.3 | 7618.71 | 595.14 | 441.33
| 8352 | 89.75 | 89.95 | 7619.02 | 597.27 | 530.3
| 8442 | 90.06 | 93.25 | 7619.17 | 594.76 | 620.25
| 8531 | 90.06 | 92.23 | 7619.08 | 590.5 | 709.15
| 8620 | 89.88 | 92.33 | 7619.13 | 586.96 | 798.08
| 8709 | 89.85 | 92.09 | 7619.34 | 583.53 | 887.01
| 8799 | 90 | 92.51 | 7619.45 | 579.92 | 976.94
| 8888 | 90.09 | 92.39 | 7619.38 | 576.11 | 1065.85
| 8977 | 89.88 | 94.52 | 7619.41 | 570.75 | 1154.69
| 9067 | 90.28 | 94.23 | 7619.28 | 563.89 | 1244.42
| 9156 | 90.12 | 93.73 | 7618.97 | 557.71 | 1333.21
| 9200 | 90.08 | 92.07 | 7618.9 | 555.48 | 1377.15
| 9300 | 87.2 | 112.97 | 7621.32 | 533.85 | 1474.17
| 9400 | 89.22 | 95.86 | 7624.79 | 506.41 | 1569.77
| 9430.28 | 90 | 89.48 | 7625 | 505 | 1600
| 9500 | 90 | 89.48 | 7625 | 505.63 | 1669.72
| 9600 | 90 | 89.48 | 7625 | 506.53 | 1769.72
| 9700 | 90 | 89.48 | 7625 | 507.43 | 1869.71
| 9800 | 90 | 89.48 | 7625 | 508.33 | 1969.71
| 9900 | 90 | 89.48 | 7625 | 509.23 | 2069.7
| 10000 | 90 | 89.48 | 7625 | 510.13 | 2169.7
| 10100 | 90 | 89.48 | 7625 | 511.03 | 2269.7
| 10200 | 90 | 89.48 | 7625 | 511.93 | 2369.69
| 10300 | 90 | 89.48 | 7625 | 512.83 | 2469.69
| 10400 | 90 | 89.48 | 7625 | 513.73 | 2569.68
| 10500 | 90 | 89.48 | 7625 | 514.63 | 2669.68
| 10600 | 90 | 89.48 | 7625 | 515.53 | 2769.68
| 10700 | 90 | 89.48 | 7625 | 516.43 | 2869.67
| 10800 | 90 | 89.48 | 7625 | 517.33 | 2969.67
| 10900 | 90 | 89.48 | 7625 | 518.24 | 3069.66
| 11000 | 90 | 89.48 | 7625 | 519.14 | 3169.66
| 11100 | 90 | 89.48 | 7625 | 520.04 | 3269.66
| 11200 | 90 | 89.48 | 7625 | 520.94 | 3369.65
| 11300 | 90 | 89.48 | 7625 | 521.84 | 3469.65
| 11400 | 90 | 89.48 | 7625 | 522.74 | 3569.64
| 11500 | 90 | 89.48 | 7625 | 523.64 | 3669.64
| 11600 | 90 | 89.48 | 7625 | 524.54 | 3769.63
| 11700 | 90 | 89.48 | 7625 | 525.44 | 3869.63
| 11800 | 90 | 89.48 | 7625 | 526.34 | 3969.63
| 11900 | 90 | 89.48 | 7625 | 527.24 | 4069.62
| 12000 | 90 | 89.48 | 7625 | 528.14 | 4169.62
| 12100 | 90 | 89.48 | 7625 | 529.04 | 4269.61
| 12200 | 90 | 89.48 | 7625 | 529.94 | 4369.61
| 12244.2 | 90 | 89.48 | 7625 | 530.34 | 4413.8
| 12300 | 90 | 89.57 | 7625 | 530.76 | 4469.61
| 12344.17 | 90 | 89.57 | 7625 | 531.09 | 4513.77

## Lookup (hidden)
North Reference | RetunValue | Grid Type | ReturnValue | Deviation Indicator | ReturnValue
| 2 |  | 0 |  | 4
True |  | SPCS-Colorado Central-NAD27 |  | Directional
Grid |  | SPCS-Colorado Central-NAD83 |  | High Angle
|  | SPCS-Colorado North-NAD27 |  | Horizontal
SPCS-Colorado North-NAD83
SPCS-Colorado South-NAD27
SPCS-Colorado South-NAD83
UTM-Zone 12 NAD27
UTM-Zone 12 NAD83
UTM-Zone 13 NAD27
UTM-Zone 13 NAD83