## Data
Header Information | measured depth (ft) | inclination (°) | azimuth (°) | true vertical depth (ft) | northing +N/-S (ft) | easting +E/-W (ft)
Operator Name | 0 | 0 | 0 | 0 | 0 | 0
CRESTONE PEAK RESOURCES OPERATING LLC | 100 | 0 | 0 | 100 | 0 | 0
Operator Number | 200 | 0 | 0 | 200 | 0 | 0
10633 | 300 | 2 | 0 | 299.98 | 1.75 | 0
Well Name and Number | 400 | 4 | 0 | 399.84 | 6.98 | 0
Melbon Ranch 4C-17H-M265 | 500 | 6 | 0 | 499.45 | 15.69 | 0
API Number (if available) | 600 | 8 | 0 | 598.7 | 27.88 | 0
| 700 | 10 | 0 | 697.47 | 43.52 | 0
Location: QQ SEC TWP RGE | 800 | 10.3325 | 348.8079 | 795.9 | 61 | -1.74
S17-T2N-R65W | 900 | 11.02 | 338.6521 | 894.18 | 78.71 | -6.96
Citing Type: Planned or Actual | 929.11 | 11.2784 | 335.9539 | 922.74 | 83.9 | -9.13
PLANNED | 1000 | 11.2784 | 335.9539 | 992.26 | 96.56 | -14.78
Deviation Indicator | 1100 | 11.2784 | 335.9539 | 1090.33 | 114.42 | -22.75
Horizontal | 1200 | 11.2784 | 335.9539 | 1188.4 | 132.28 | -30.72
North Reference | 1300 | 11.2784 | 335.9539 | 1286.47 | 150.14 | -38.69
True | 1400 | 11.2784 | 335.9539 | 1384.54 | 168 | -46.66
Grid Type | 1500 | 11.2784 | 335.9539 | 1482.61 | 185.86 | -54.63
#VALUE! | 1600 | 11.2784 | 335.9539 | 1580.68 | 203.72 | -62.6
| 1700 | 11.2784 | 335.9539 | 1678.75 | 221.58 | -70.57
| 1800 | 11.2784 | 335.9539 | 1776.81 | 239.44 | -78.54
| 1900 | 11.2784 | 335.9539 | 1874.88 | 257.3 | -86.51
| 2000 | 11.2784 | 335.9539 | 1972.95 | 275.16 | -94.47
| 2100 | 11.2784 | 335.9539 | 2071.02 | 293.02 | -102.44
| 2200 | 11.2784 | 335.9539 | 2169.09 | 310.88 | -110.41
| 2300 | 11.2784 | 335.9539 | 2267.16 | 328.74 | -118.38
| 2400 | 11.2784 | 335.9539 | 2365.23 | 346.6 | -126.35
| 2500 | 11.2784 | 335.9539 | 2463.3 | 364.46 | -134.32
| 2600 | 11.2784 | 335.9539 | 2561.37 | 382.32 | -142.29
| 2700 | 11.2784 | 335.9539 | 2659.43 | 400.18 | -150.26
| 2800 | 11.2784 | 335.9539 | 2757.5 | 418.04 | -158.23
| 2900 | 11.2784 | 335.9539 | 2855.57 | 435.9 | -166.2
| 3000 | 11.2784 | 335.9539 | 2953.64 | 453.76 | -174.17
| 3100 | 11.2784 | 335.9539 | 3051.71 | 471.62 | -182.14
| 3200 | 11.2784 | 335.9539 | 3149.78 | 489.48 | -190.1
| 3300 | 11.2784 | 335.9539 | 3247.85 | 507.35 | -198.07
| 3400 | 11.2784 | 335.9539 | 3345.92 | 525.21 | -206.04
| 3500 | 11.2784 | 335.9539 | 3443.99 | 543.07 | -214.01
| 3600 | 11.2784 | 335.9539 | 3542.05 | 560.93 | -221.98
| 3700 | 11.2784 | 335.9539 | 3640.12 | 578.79 | -229.95
| 3800 | 11.2784 | 335.9539 | 3738.19 | 596.65 | -237.92
| 3900 | 11.2784 | 335.9539 | 3836.26 | 614.51 | -245.89
| 4000 | 11.2784 | 335.9539 | 3934.33 | 632.37 | -253.86
| 4100 | 11.2784 | 335.9539 | 4032.4 | 650.23 | -261.83
| 4200 | 11.2784 | 335.9539 | 4130.47 | 668.09 | -269.8
| 4300 | 11.2784 | 335.9539 | 4228.54 | 685.95 | -277.77
| 4400 | 11.2784 | 335.9539 | 4326.61 | 703.81 | -285.73
| 4500 | 11.2784 | 335.9539 | 4424.67 | 721.67 | -293.7
| 4600 | 11.2784 | 335.9539 | 4522.74 | 739.53 | -301.67
| 4700 | 11.2784 | 335.9539 | 4620.81 | 757.39 | -309.64
| 4800 | 11.2784 | 335.9539 | 4718.88 | 775.25 | -317.61
| 4900 | 11.2784 | 335.9539 | 4816.95 | 793.11 | -325.58
| 5000 | 11.2784 | 335.9539 | 4915.02 | 810.97 | -333.55
| 5100 | 11.2784 | 335.9539 | 5013.09 | 828.83 | -341.52
| 5200 | 11.2784 | 335.9539 | 5111.16 | 846.69 | -349.49
| 5300 | 11.2784 | 335.9539 | 5209.22 | 864.55 | -357.46
| 5400 | 11.2784 | 335.9539 | 5307.29 | 882.41 | -365.43
| 5500 | 11.2784 | 335.9539 | 5405.36 | 900.27 | -373.4
| 5600 | 11.2784 | 335.9539 | 5503.43 | 918.13 | -381.36
| 5700 | 11.2784 | 335.9539 | 5601.5 | 935.99 | -389.33
| 5800 | 11.2784 | 335.9539 | 5699.57 | 953.85 | -397.3
| 5900 | 11.2784 | 335.9539 | 5797.64 | 971.71 | -405.27
| 6000 | 11.2784 | 335.9539 | 5895.71 | 989.57 | -413.24
| 6100 | 11.2784 | 335.9539 | 5993.78 | 1007.43 | -421.21
| 6200 | 11.2784 | 335.9539 | 6091.84 | 1025.29 | -429.18
| 6300 | 11.2784 | 335.9539 | 6189.91 | 1043.15 | -437.15
| 6400 | 11.2784 | 335.9539 | 6287.98 | 1061.02 | -445.12
| 6500 | 11.2784 | 335.9539 | 6386.05 | 1078.88 | -453.09
| 6524.75 | 11.2784 | 335.9539 | 6410.32 | 1083.3 | -455.06
| 6600 | 10.4681 | 8.0013 | 6484.29 | 1096.8 | -457.11
| 6700 | 14.0392 | 42.5897 | 6582.12 | 1114.75 | -447.62
| 6800 | 20.2782 | 59.9028 | 6677.68 | 1132.4 | -424.38
| 6900 | 27.42 | 68.922 | 6769.12 | 1149.4 | -387.84
| 7000 | 34.9141 | 74.3691 | 6854.64 | 1165.42 | -338.72
| 7100 | 42.5738 | 78.0739 | 6932.59 | 1180.14 | -277.97
| 7200 | 50.3223 | 80.8281 | 7001.44 | 1193.29 | -206.76
| 7300 | 58.1225 | 83.0221 | 7059.87 | 1204.6 | -126.5
| 7400 | 65.9546 | 84.871 | 7106.72 | 1213.85 | -38.73
| 7500 | 73.8063 | 86.5058 | 7141.09 | 1220.87 | 54.83
| 7600 | 81.6695 | 88.0147 | 7162.32 | 1225.52 | 152.35
| 7700 | 89.5381 | 89.4638 | 7169.98 | 1227.71 | 251.95
| 7705.87 | 90 | 89.5482 | 7170 | 1227.76 | 257.82
| 7800 | 90 | 89.5482 | 7170 | 1228.5 | 351.95
| 7900 | 90 | 89.5482 | 7170 | 1229.29 | 451.95
| 8000 | 90 | 89.5482 | 7170 | 1230.08 | 551.95
| 8100 | 90 | 89.5482 | 7170 | 1230.87 | 651.94
| 8200 | 90 | 89.5482 | 7170 | 1231.65 | 751.94
| 8300 | 90 | 89.5482 | 7170 | 1232.44 | 851.94
| 8400 | 90 | 89.5482 | 7170 | 1233.23 | 951.93
| 8500 | 90 | 89.5482 | 7170 | 1234.02 | 1051.93
| 8600 | 90 | 89.5482 | 7170 | 1234.81 | 1151.93
| 8700 | 90 | 89.5482 | 7170 | 1235.6 | 1251.92
| 8800 | 90 | 89.5482 | 7170 | 1236.39 | 1351.92
| 8900 | 90 | 89.5482 | 7170 | 1237.17 | 1451.92
| 9000 | 90 | 89.5482 | 7170 | 1237.96 | 1551.91
| 9100 | 90 | 89.5482 | 7170 | 1238.75 | 1651.91
| 9200 | 90 | 89.5482 | 7170 | 1239.54 | 1751.91
| 9300 | 90 | 89.5482 | 7170 | 1240.33 | 1851.9
| 9400 | 90 | 89.5482 | 7170 | 1241.12 | 1951.9
| 9500 | 90 | 89.5482 | 7170 | 1241.91 | 2051.9
| 9600 | 90 | 89.5482 | 7170 | 1242.69 | 2151.9
| 9700 | 90 | 89.5482 | 7170 | 1243.48 | 2251.89
| 9800 | 90 | 89.5482 | 7170 | 1244.27 | 2351.89
| 9900 | 90 | 89.5482 | 7170 | 1245.06 | 2451.89
| 10000 | 90 | 89.5482 | 7170 | 1245.85 | 2551.88
| 10100 | 90 | 89.5482 | 7170 | 1246.64 | 2651.88
| 10200 | 90 | 89.5482 | 7170 | 1247.43 | 2751.88
| 10300 | 90 | 89.5482 | 7170 | 1248.21 | 2851.87
| 10400 | 90 | 89.5482 | 7170 | 1249 | 2951.87
| 10500 | 90 | 89.5482 | 7170 | 1249.79 | 3051.87
| 10600 | 90 | 89.5482 | 7170 | 1250.58 | 3151.86
| 10700 | 90 | 89.5482 | 7170 | 1251.37 | 3251.86
| 10800 | 90 | 89.5482 | 7170 | 1252.16 | 3351.86
| 10900 | 90 | 89.5482 | 7170 | 1252.95 | 3451.86
| 11000 | 90 | 89.5482 | 7170 | 1253.73 | 3551.85
| 11100 | 90 | 89.5482 | 7170 | 1254.52 | 3651.85
| 11200 | 90 | 89.5482 | 7170 | 1255.31 | 3751.85
| 11300 | 90 | 89.5482 | 7170 | 1256.1 | 3851.84
| 11400 | 90 | 89.5482 | 7170 | 1256.89 | 3951.84
| 11500 | 90 | 89.5482 | 7170 | 1257.68 | 4051.84
| 11600 | 90 | 89.5482 | 7170 | 1258.47 | 4151.83
| 11700 | 90 | 89.5482 | 7170 | 1259.25 | 4251.83
| 11800 | 90 | 89.5482 | 7170 | 1260.04 | 4351.83
| 11900 | 90 | 89.5482 | 7170 | 1260.83 | 4451.82
| 12000 | 90 | 89.5482 | 7170 | 1261.62 | 4551.82
| 12084.54 | 90 | 89.5482 | 7170 | 1262.29 | 4636.36

## Lookup (hidden)
North Reference | RetunValue | Grid Type | ReturnValue | Deviation Indicator | ReturnValue
| 2 |  | 0 |  | 4
True |  | SPCS-Colorado Central-NAD27 |  | Directional
Grid |  | SPCS-Colorado Central-NAD83 |  | High Angle
|  | SPCS-Colorado North-NAD27 |  | Horizontal
SPCS-Colorado North-NAD83
SPCS-Colorado South-NAD27
SPCS-Colorado South-NAD83
UTM-Zone 12 NAD27
UTM-Zone 12 NAD83
UTM-Zone 13 NAD27
UTM-Zone 13 NAD83