## Data
Header Information | measured depth (ft) | inclination (°) | azimuth (°) | true vertical depth (ft) | northing +N/-S (ft) | easting +E/-W (ft)
Operator Name | 0 | 0 | 0 | 0 | 0 | 0
CRESTONE PEAK RESOURCES OPERATING LLC | 100 | 0 | 0 | 100 | 0 | 0
Operator Number | 200 | 0 | 0 | 200 | 0 | 0
10633 | 300 | 2 | 205.2636 | 299.98 | -1.58 | -0.74
Well Name and Number | 400 | 4 | 205.2636 | 399.84 | -6.31 | -2.98
Melbon Ranch 4K-17H-M265 | 500 | 6 | 205.2636 | 499.45 | -14.19 | -6.7
API Number (if available) | 600 | 8 | 205.2636 | 598.7 | -25.21 | -11.9
| 700 | 10 | 205.2636 | 697.47 | -39.36 | -18.57
Location: QQ SEC TWP RGE | 743.84 | 10.8768 | 205.2636 | 740.58 | -46.54 | -21.96
S17-T2N-R65W | 800 | 10.8768 | 205.2636 | 795.73 | -56.13 | -26.49
Citing Type: Planned or Actual | 900 | 10.8768 | 205.2636 | 893.93 | -73.19 | -34.54
PLANNED | 1000 | 10.8768 | 205.2636 | 992.14 | -90.26 | -42.59
Deviation Indicator | 1100 | 10.8768 | 205.2636 | 1090.34 | -107.32 | -50.65
Horizontal | 1200 | 10.8768 | 205.2636 | 1188.54 | -124.39 | -58.7
North Reference | 1300 | 10.8768 | 205.2636 | 1286.75 | -141.45 | -66.75
True | 1400 | 10.8768 | 205.2636 | 1384.95 | -158.52 | -74.81
Grid Type | 1500 | 10.8768 | 205.2636 | 1483.16 | -175.58 | -82.86
#VALUE! | 1600 | 10.8768 | 205.2636 | 1581.36 | -192.65 | -90.91
| 1700 | 10.8768 | 205.2636 | 1679.56 | -209.71 | -98.97
| 1800 | 10.8768 | 205.2636 | 1777.77 | -226.78 | -107.02
| 1900 | 10.8768 | 205.2636 | 1875.97 | -243.84 | -115.07
| 2000 | 10.8768 | 205.2636 | 1974.17 | -260.91 | -123.13
| 2100 | 10.8768 | 205.2636 | 2072.38 | -277.97 | -131.18
| 2200 | 10.8768 | 205.2636 | 2170.58 | -295.04 | -139.23
| 2300 | 10.8768 | 205.2636 | 2268.78 | -312.1 | -147.29
| 2400 | 10.8768 | 205.2636 | 2366.99 | -329.17 | -155.34
| 2500 | 10.8768 | 205.2636 | 2465.19 | -346.23 | -163.39
| 2600 | 10.8768 | 205.2636 | 2563.39 | -363.29 | -171.45
| 2700 | 10.8768 | 205.2636 | 2661.6 | -380.36 | -179.5
| 2800 | 10.8768 | 205.2636 | 2759.8 | -397.42 | -187.55
| 2900 | 10.8768 | 205.2636 | 2858 | -414.49 | -195.61
| 3000 | 10.8768 | 205.2636 | 2956.21 | -431.55 | -203.66
| 3100 | 10.8768 | 205.2636 | 3054.41 | -448.62 | -211.71
| 3200 | 10.8768 | 205.2636 | 3152.62 | -465.68 | -219.77
| 3300 | 10.8768 | 205.2636 | 3250.82 | -482.75 | -227.82
| 3400 | 10.8768 | 205.2636 | 3349.02 | -499.81 | -235.87
| 3500 | 10.8768 | 205.2636 | 3447.23 | -516.88 | -243.93
| 3600 | 10.8768 | 205.2636 | 3545.43 | -533.94 | -251.98
| 3700 | 10.8768 | 205.2636 | 3643.63 | -551.01 | -260.03
| 3800 | 10.8768 | 205.2636 | 3741.84 | -568.07 | -268.09
| 3900 | 10.8768 | 205.2636 | 3840.04 | -585.14 | -276.14
| 4000 | 10.8768 | 205.2636 | 3938.24 | -602.2 | -284.19
| 4100 | 10.8768 | 205.2636 | 4036.45 | -619.27 | -292.25
| 4200 | 10.8768 | 205.2636 | 4134.65 | -636.33 | -300.3
| 4300 | 10.8768 | 205.2636 | 4232.85 | -653.4 | -308.35
| 4400 | 10.8768 | 205.2636 | 4331.06 | -670.46 | -316.41
| 4500 | 10.8768 | 205.2636 | 4429.26 | -687.53 | -324.46
| 4600 | 10.8768 | 205.2636 | 4527.46 | -704.59 | -332.51
| 4700 | 10.8768 | 205.2636 | 4625.67 | -721.66 | -340.57
| 4800 | 10.8768 | 205.2636 | 4723.87 | -738.72 | -348.62
| 4900 | 10.8768 | 205.2636 | 4822.08 | -755.79 | -356.67
| 5000 | 10.8768 | 205.2636 | 4920.28 | -772.85 | -364.73
| 5100 | 10.8768 | 205.2636 | 5018.48 | -789.92 | -372.78
| 5200 | 10.8768 | 205.2636 | 5116.69 | -806.98 | -380.83
| 5300 | 10.8768 | 205.2636 | 5214.89 | -824.05 | -388.89
| 5400 | 10.8768 | 205.2636 | 5313.09 | -841.11 | -396.94
| 5500 | 10.8768 | 205.2636 | 5411.3 | -858.18 | -404.99
| 5600 | 10.8768 | 205.2636 | 5509.5 | -875.24 | -413.05
| 5700 | 10.8768 | 205.2636 | 5607.7 | -892.31 | -421.1
| 5800 | 10.8768 | 205.2636 | 5705.91 | -909.37 | -429.15
| 5900 | 10.8768 | 205.2636 | 5804.11 | -926.44 | -437.21
| 6000 | 10.8768 | 205.2636 | 5902.31 | -943.5 | -445.26
| 6100 | 10.8768 | 205.2636 | 6000.52 | -960.57 | -453.31
| 6200 | 10.8768 | 205.2636 | 6098.72 | -977.63 | -461.37
| 6300 | 10.8768 | 205.2636 | 6196.92 | -994.7 | -469.42
| 6400 | 10.8768 | 205.2636 | 6295.13 | -1011.76 | -477.47
| 6500 | 10.8768 | 205.2636 | 6393.33 | -1028.83 | -485.53
| 6540.64 | 10.8768 | 205.2636 | 6433.24 | -1035.76 | -488.8
| 6600 | 9.8833 | 179.2434 | 6491.66 | -1045.93 | -491.12
| 6700 | 12.8029 | 140.3453 | 6589.84 | -1063.07 | -483.93
| 6800 | 18.8909 | 120.9008 | 6686.06 | -1079.94 | -462.93
| 6900 | 26.0097 | 111.2164 | 6778.45 | -1096.21 | -428.54
| 7000 | 33.5079 | 105.5544 | 6865.22 | -1111.57 | -381.44
| 7100 | 41.1777 | 101.7867 | 6944.67 | -1125.72 | -322.52
| 7200 | 48.9374 | 99.0291 | 7015.26 | -1138.38 | -252.95
| 7300 | 56.7489 | 96.8583 | 7075.62 | -1149.31 | -174.08
| 7400 | 64.5919 | 95.0464 | 7124.57 | -1158.29 | -87.43
| 7500 | 72.4544 | 93.4573 | 7161.15 | -1165.15 | 5.29
| 7600 | 80.3284 | 92.0012 | 7184.67 | -1169.75 | 102.3
| 7700 | 88.2084 | 90.6122 | 7194.64 | -1172.01 | 201.69
| 7722.73 | 90 | 90.3 | 7195 | -1172.19 | 224.42
| 7800 | 90 | 90.3 | 7195 | -1172.6 | 301.69
| 7900 | 90 | 90.3 | 7195 | -1173.12 | 401.68
| 8000 | 90 | 90.3 | 7195 | -1173.65 | 501.68
| 8100 | 90 | 90.3 | 7195 | -1174.17 | 601.68
| 8200 | 90 | 90.3 | 7195 | -1174.69 | 701.68
| 8300 | 90 | 90.3 | 7195 | -1175.22 | 801.68
| 8400 | 90 | 90.3 | 7195 | -1175.74 | 901.68
| 8500 | 90 | 90.3 | 7195 | -1176.26 | 1001.68
| 8600 | 90 | 90.3 | 7195 | -1176.79 | 1101.67
| 8700 | 90 | 90.3 | 7195 | -1177.31 | 1201.67
| 8800 | 90 | 90.3 | 7195 | -1177.84 | 1301.67
| 8900 | 90 | 90.3 | 7195 | -1178.36 | 1401.67
| 9000 | 90 | 90.3 | 7195 | -1178.88 | 1501.67
| 9100 | 90 | 90.3 | 7195 | -1179.41 | 1601.67
| 9200 | 90 | 90.3 | 7195 | -1179.93 | 1701.67
| 9300 | 90 | 90.3 | 7195 | -1180.45 | 1801.67
| 9400 | 90 | 90.3 | 7195 | -1180.98 | 1901.66
| 9500 | 90 | 90.3 | 7195 | -1181.5 | 2001.66
| 9600 | 90 | 90.3 | 7195 | -1182.02 | 2101.66
| 9700 | 90 | 90.3 | 7195 | -1182.55 | 2201.66
| 9800 | 90 | 90.3 | 7195 | -1183.07 | 2301.66
| 9900 | 90 | 90.3 | 7195 | -1183.59 | 2401.66
| 10000 | 90 | 90.3 | 7195 | -1184.12 | 2501.66
| 10100 | 90 | 90.3 | 7195 | -1184.64 | 2601.65
| 10200 | 90 | 90.3 | 7195 | -1185.17 | 2701.65
| 10300 | 90 | 90.3 | 7195 | -1185.69 | 2801.65
| 10400 | 90 | 90.3 | 7195 | -1186.21 | 2901.65
| 10500 | 90 | 90.3 | 7195 | -1186.74 | 3001.65
| 10600 | 90 | 90.3 | 7195 | -1187.26 | 3101.65
| 10700 | 90 | 90.3 | 7195 | -1187.78 | 3201.65
| 10722.73 | 90 | 90.3 | 7195 | -1187.9 | 3224.38
| 10800 | 90 | 88.7547 | 7195 | -1187.27 | 3301.64
| 10846.69 | 90 | 87.8209 | 7195 | -1185.87 | 3348.31
| 10900 | 90 | 87.8209 | 7195 | -1183.84 | 3401.58
| 11000 | 90 | 87.8209 | 7195 | -1180.04 | 3501.51
| 11100 | 90 | 87.8209 | 7195 | -1176.24 | 3601.44
| 11200 | 90 | 87.8209 | 7195 | -1172.44 | 3701.36
| 11300 | 90 | 87.8209 | 7195 | -1168.63 | 3801.29
| 11400 | 90 | 87.8209 | 7195 | -1164.83 | 3901.22
| 11500 | 90 | 87.8209 | 7195 | -1161.03 | 4001.15
| 11600 | 90 | 87.8209 | 7195 | -1157.23 | 4101.07
| 11700 | 90 | 87.8209 | 7195 | -1153.42 | 4201
| 11800 | 90 | 87.8209 | 7195 | -1149.62 | 4300.93
| 11900 | 90 | 87.8209 | 7195 | -1145.82 | 4400.86
| 12000 | 90 | 87.8209 | 7195 | -1142.02 | 4500.79
| 12100 | 90 | 87.8209 | 7195 | -1138.21 | 4600.71
| 12132.58 | 90 | 87.8209 | 7195 | -1136.98 | 4633.27

## Lookup (hidden)
North Reference | RetunValue | Grid Type | ReturnValue | Deviation Indicator | ReturnValue
| 2 |  | 0 |  | 4
True |  | SPCS-Colorado Central-NAD27 |  | Directional
Grid |  | SPCS-Colorado Central-NAD83 |  | High Angle
|  | SPCS-Colorado North-NAD27 |  | Horizontal
SPCS-Colorado North-NAD83
SPCS-Colorado South-NAD27
SPCS-Colorado South-NAD83
UTM-Zone 12 NAD27
UTM-Zone 12 NAD83
UTM-Zone 13 NAD27
UTM-Zone 13 NAD83