## Data
Header Information | measured depth (ft) | inclination (°) | azimuth (°) | true vertical depth (ft) | northing +N/-S (ft) | easting +E/-W (ft)
Operator Name | 0 | 0 | 0 | 0 | 0 | 0
CRESTONE PEAK RESOURCES OPERATING LLC | 100 | 0 | 0 | 100 | 0 | 0
Operator Number | 200 | 0 | 0 | 200 | 0 | 0
10633 | 300 | 0 | 0 | 300 | 0 | 0
Well Name and Number | 400 | 2 | 223.7092 | 399.98 | -1.26 | -1.21
Melbon Ranch 4I-17H-M265 | 500 | 4 | 223.7092 | 499.84 | -5.04 | -4.82
API Number (if available) | 600 | 6 | 223.7092 | 599.45 | -11.34 | -10.84
| 611.76 | 6.2353 | 223.7092 | 611.15 | -12.25 | -11.71
Location: QQ SEC TWP RGE | 700 | 6.2353 | 223.7092 | 698.86 | -19.18 | -18.33
S17-T2N-R65W | 800 | 6.2353 | 223.7092 | 798.27 | -27.03 | -25.84
Citing Type: Planned or Actual | 900 | 6.2353 | 223.7092 | 897.68 | -34.88 | -33.34
PLANNED | 1000 | 6.2353 | 223.7092 | 997.09 | -42.73 | -40.85
Deviation Indicator | 1100 | 6.2353 | 223.7092 | 1096.5 | -50.58 | -48.35
Horizontal | 1200 | 6.2353 | 223.7092 | 1195.91 | -58.43 | -55.86
North Reference | 1300 | 6.2353 | 223.7092 | 1295.31 | -66.28 | -63.36
True | 1400 | 6.2353 | 223.7092 | 1394.72 | -74.14 | -70.87
Grid Type | 1500 | 6.2353 | 223.7092 | 1494.13 | -81.99 | -78.37
#VALUE! | 1600 | 6.2353 | 223.7092 | 1593.54 | -89.84 | -85.88
| 1700 | 6.2353 | 223.7092 | 1692.95 | -97.69 | -93.38
| 1800 | 6.2353 | 223.7092 | 1792.36 | -105.54 | -100.89
| 1900 | 6.2353 | 223.7092 | 1891.76 | -113.39 | -108.39
| 2000 | 6.2353 | 223.7092 | 1991.17 | -121.24 | -115.9
| 2100 | 6.2353 | 223.7092 | 2090.58 | -129.09 | -123.4
| 2200 | 6.2353 | 223.7092 | 2189.99 | -136.94 | -130.91
| 2300 | 6.2353 | 223.7092 | 2289.4 | -144.79 | -138.41
| 2400 | 6.2353 | 223.7092 | 2388.81 | -152.65 | -145.92
| 2500 | 6.2353 | 223.7092 | 2488.21 | -160.5 | -153.42
| 2600 | 6.2353 | 223.7092 | 2587.62 | -168.35 | -160.93
| 2700 | 6.2353 | 223.7092 | 2687.03 | -176.2 | -168.43
| 2800 | 6.2353 | 223.7092 | 2786.44 | -184.05 | -175.94
| 2900 | 6.2353 | 223.7092 | 2885.85 | -191.9 | -183.44
| 3000 | 6.2353 | 223.7092 | 2985.26 | -199.75 | -190.95
| 3100 | 6.2353 | 223.7092 | 3084.67 | -207.6 | -198.45
| 3200 | 6.2353 | 223.7092 | 3184.07 | -215.45 | -205.96
| 3300 | 6.2353 | 223.7092 | 3283.48 | -223.3 | -213.46
| 3400 | 6.2353 | 223.7092 | 3382.89 | -231.16 | -220.97
| 3500 | 6.2353 | 223.7092 | 3482.3 | -239.01 | -228.47
| 3600 | 6.2353 | 223.7092 | 3581.71 | -246.86 | -235.98
| 3700 | 6.2353 | 223.7092 | 3681.12 | -254.71 | -243.48
| 3800 | 6.2353 | 223.7092 | 3780.52 | -262.56 | -250.99
| 3900 | 6.2353 | 223.7092 | 3879.93 | -270.41 | -258.49
| 4000 | 6.2353 | 223.7092 | 3979.34 | -278.26 | -266
| 4100 | 6.2353 | 223.7092 | 4078.75 | -286.11 | -273.5
| 4200 | 6.2353 | 223.7092 | 4178.16 | -293.96 | -281.01
| 4300 | 6.2353 | 223.7092 | 4277.57 | -301.81 | -288.51
| 4400 | 6.2353 | 223.7092 | 4376.97 | -309.67 | -296.02
| 4500 | 6.2353 | 223.7092 | 4476.38 | -317.52 | -303.52
| 4600 | 6.2353 | 223.7092 | 4575.79 | -325.37 | -311.03
| 4700 | 6.2353 | 223.7092 | 4675.2 | -333.22 | -318.53
| 4800 | 6.2353 | 223.7092 | 4774.61 | -341.07 | -326.04
| 4900 | 6.2353 | 223.7092 | 4874.02 | -348.92 | -333.54
| 5000 | 6.2353 | 223.7092 | 4973.43 | -356.77 | -341.05
| 5100 | 6.2353 | 223.7092 | 5072.83 | -364.62 | -348.55
| 5200 | 6.2353 | 223.7092 | 5172.24 | -372.47 | -356.06
| 5300 | 6.2353 | 223.7092 | 5271.65 | -380.32 | -363.56
| 5400 | 6.2353 | 223.7092 | 5371.06 | -388.18 | -371.07
| 5500 | 6.2353 | 223.7092 | 5470.47 | -396.03 | -378.57
| 5600 | 6.2353 | 223.7092 | 5569.88 | -403.88 | -386.08
| 5700 | 6.2353 | 223.7092 | 5669.28 | -411.73 | -393.58
| 5800 | 6.2353 | 223.7092 | 5768.69 | -419.58 | -401.09
| 5900 | 6.2353 | 223.7092 | 5868.1 | -427.43 | -408.59
| 6000 | 6.2353 | 223.7092 | 5967.51 | -435.28 | -416.1
| 6100 | 6.2353 | 223.7092 | 6066.92 | -443.13 | -423.6
| 6200 | 6.2353 | 223.7092 | 6166.33 | -450.98 | -431.11
| 6300 | 6.2353 | 223.7092 | 6265.74 | -458.84 | -438.61
| 6400 | 6.2353 | 223.7092 | 6365.14 | -466.69 | -446.12
| 6500 | 6.2353 | 223.7092 | 6464.55 | -474.54 | -453.62
| 6579.64 | 6.2353 | 223.7092 | 6543.73 | -480.79 | -459.6
| 6600 | 5.2309 | 210.8015 | 6563.98 | -482.39 | -460.84
| 6700 | 6.9034 | 129.4737 | 6663.57 | -490.13 | -458.53
| 6800 | 13.989 | 107.5832 | 6761.89 | -497.62 | -442.34
| 6900 | 21.7131 | 100.6258 | 6857.01 | -504.69 | -412.59
| 7000 | 29.5797 | 97.2252 | 6947.09 | -511.22 | -369.86
| 7100 | 37.4988 | 95.1592 | 7030.38 | -517.07 | -314.97
| 7200 | 45.4429 | 93.7281 | 7105.25 | -522.13 | -248.99
| 7300 | 53.4006 | 92.6431 | 7170.25 | -526.31 | -173.22
| 7400 | 61.3662 | 91.7622 | 7224.11 | -529.51 | -89.12
| 7500 | 69.3368 | 91.0064 | 7265.78 | -531.69 | 1.67
| 7600 | 77.3103 | 90.3264 | 7294.45 | -532.79 | 97.38
| 7700 | 85.2854 | 89.688 | 7309.57 | -532.79 | 196.14
| 7759.11 | 90 | 89.3191 | 7312 | -532.28 | 255.19
| 7800 | 90 | 89.3191 | 7312 | -531.8 | 296.07
| 7900 | 90 | 89.3191 | 7312 | -530.61 | 396.07
| 8000 | 90 | 89.3191 | 7312 | -529.42 | 496.06
| 8100 | 90 | 89.3191 | 7312 | -528.23 | 596.05
| 8200 | 90 | 89.3191 | 7312 | -527.04 | 696.04
| 8300 | 90 | 89.3191 | 7312 | -525.85 | 796.04
| 8400 | 90 | 89.3191 | 7312 | -524.67 | 896.03
| 8500 | 90 | 89.3191 | 7312 | -523.48 | 996.02
| 8600 | 90 | 89.3191 | 7312 | -522.29 | 1096.02
| 8700 | 90 | 89.3191 | 7312 | -521.1 | 1196.01
| 8800 | 90 | 89.3191 | 7312 | -519.91 | 1296
| 8900 | 90 | 89.3191 | 7312 | -518.72 | 1396
| 9000 | 90 | 89.3191 | 7312 | -517.54 | 1495.99
| 9100 | 90 | 89.3191 | 7312 | -516.35 | 1595.98
| 9200 | 90 | 89.3191 | 7312 | -515.16 | 1695.97
| 9300 | 90 | 89.3191 | 7312 | -513.97 | 1795.97
| 9400 | 90 | 89.3191 | 7312 | -512.78 | 1895.96
| 9500 | 90 | 89.3191 | 7312 | -511.59 | 1995.95
| 9600 | 90 | 89.3191 | 7312 | -510.4 | 2095.95
| 9700 | 90 | 89.3191 | 7312 | -509.22 | 2195.94
| 9800 | 90 | 89.3191 | 7312 | -508.03 | 2295.93
| 9900 | 90 | 89.3191 | 7312 | -506.84 | 2395.92
| 10000 | 90 | 89.3191 | 7312 | -505.65 | 2495.92
| 10100 | 90 | 89.3191 | 7312 | -504.46 | 2595.91
| 10200 | 90 | 89.3191 | 7312 | -503.27 | 2695.9
| 10300 | 90 | 89.3191 | 7312 | -502.09 | 2795.9
| 10400 | 90 | 89.3191 | 7312 | -500.9 | 2895.89
| 10500 | 90 | 89.3191 | 7312 | -499.71 | 2995.88
| 10600 | 90 | 89.3191 | 7312 | -498.52 | 3095.88
| 10700 | 90 | 89.3191 | 7312 | -497.33 | 3195.87
| 10759.11 | 90 | 89.3191 | 7312 | -496.63 | 3254.98
| 10800 | 90 | 90.1368 | 7312 | -496.44 | 3295.86
| 10882.53 | 90 | 91.7875 | 7312 | -497.82 | 3378.38
| 10900 | 90 | 91.7875 | 7312 | -498.37 | 3395.84
| 11000 | 90 | 91.7875 | 7312 | -501.49 | 3495.79
| 11100 | 90 | 91.7875 | 7312 | -504.6 | 3595.74
| 11200 | 90 | 91.7875 | 7312 | -507.72 | 3695.69
| 11300 | 90 | 91.7875 | 7312 | -510.84 | 3795.65
| 11400 | 90 | 91.7875 | 7312 | -513.96 | 3895.6
| 11500 | 90 | 91.7875 | 7312 | -517.08 | 3995.55
| 11600 | 90 | 91.7875 | 7312 | -520.2 | 4095.5
| 11700 | 90 | 91.7875 | 7312 | -523.32 | 4195.45
| 11800 | 90 | 91.7875 | 7312 | -526.44 | 4295.4
| 11900 | 90 | 91.7875 | 7312 | -529.56 | 4395.35
| 12000 | 90 | 91.7875 | 7312 | -532.68 | 4495.31
| 12100 | 90 | 91.7875 | 7312 | -535.8 | 4595.26
| 12138.81 | 90 | 91.7875 | 7312 | -537.01 | 4634.04

## Lookup (hidden)
North Reference | RetunValue | Grid Type | ReturnValue | Deviation Indicator | ReturnValue
| 2 |  | 0 |  | 4
True |  | SPCS-Colorado Central-NAD27 |  | Directional
Grid |  | SPCS-Colorado Central-NAD83 |  | High Angle
|  | SPCS-Colorado North-NAD27 |  | Horizontal
SPCS-Colorado North-NAD83
SPCS-Colorado South-NAD27
SPCS-Colorado South-NAD83
UTM-Zone 12 NAD27
UTM-Zone 12 NAD83
UTM-Zone 13 NAD27
UTM-Zone 13 NAD83