## Data
Header Information | measured depth (ft) | inclination (°) | azimuth (°) | true vertical depth (ft) | northing +N/-S (ft) | easting +E/-W (ft)
Operator Name | 0 | 0 | 0 | 0 | 0 | 0
CRESTONE PEAK RESOURCES OPERATING LLC | 100 | 0 | 0 | 100 | 0 | 0
Operator Number | 200 | 0 | 0 | 200 | 0 | 0
10633 | 250 | 0 | 0 | 250 | 0 | 0
Well Name and Number | 300 | 1 | 209.819 | 300 | -0.38 | -0.22
Melbon Ranch 4J-17H-M265 | 400 | 3 | 209.819 | 399.93 | -3.41 | -1.95
API Number (if available) | 500 | 5 | 209.819 | 499.68 | -9.46 | -5.42
| 600 | 7 | 209.819 | 599.13 | -18.53 | -10.62
Location: QQ SEC TWP RGE | 700 | 9 | 209.819 | 698.15 | -30.6 | -17.54
S17-T2N-R65W | 727.02 | 9.5405 | 209.819 | 724.82 | -34.38 | -19.7
Citing Type: Planned or Actual | 800 | 9.5405 | 209.819 | 796.79 | -44.87 | -25.72
PLANNED | 900 | 9.5405 | 209.819 | 895.41 | -59.25 | -33.96
Deviation Indicator | 1000 | 9.5405 | 209.819 | 994.02 | -73.63 | -42.2
Horizontal | 1100 | 9.5405 | 209.819 | 1092.64 | -88.01 | -50.44
North Reference | 1200 | 9.5405 | 209.819 | 1191.26 | -102.39 | -58.69
True | 1300 | 9.5405 | 209.819 | 1289.87 | -116.77 | -66.93
Grid Type | 1400 | 9.5405 | 209.819 | 1388.49 | -131.15 | -75.17
#VALUE! | 1500 | 9.5405 | 209.819 | 1487.11 | -145.53 | -83.41
| 1600 | 9.5405 | 209.819 | 1585.72 | -159.91 | -91.65
| 1700 | 9.5405 | 209.819 | 1684.34 | -174.29 | -99.89
| 1800 | 9.5405 | 209.819 | 1782.96 | -188.67 | -108.14
| 1900 | 9.5405 | 209.819 | 1881.57 | -203.05 | -116.38
| 2000 | 9.5405 | 209.819 | 1980.19 | -217.43 | -124.62
| 2100 | 9.5405 | 209.819 | 2078.81 | -231.81 | -132.86
| 2200 | 9.5405 | 209.819 | 2177.43 | -246.19 | -141.1
| 2300 | 9.5405 | 209.819 | 2276.04 | -260.57 | -149.35
| 2400 | 9.5405 | 209.819 | 2374.66 | -274.95 | -157.59
| 2500 | 9.5405 | 209.819 | 2473.28 | -289.33 | -165.83
| 2600 | 9.5405 | 209.819 | 2571.89 | -303.71 | -174.07
| 2700 | 9.5405 | 209.819 | 2670.51 | -318.09 | -182.31
| 2800 | 9.5405 | 209.819 | 2769.13 | -332.47 | -190.56
| 2900 | 9.5405 | 209.819 | 2867.74 | -346.85 | -198.8
| 3000 | 9.5405 | 209.819 | 2966.36 | -361.23 | -207.04
| 3100 | 9.5405 | 209.819 | 3064.98 | -375.61 | -215.28
| 3200 | 9.5405 | 209.819 | 3163.59 | -389.99 | -223.52
| 3300 | 9.5405 | 209.819 | 3262.21 | -404.37 | -231.76
| 3400 | 9.5405 | 209.819 | 3360.83 | -418.75 | -240.01
| 3500 | 9.5405 | 209.819 | 3459.44 | -433.13 | -248.25
| 3600 | 9.5405 | 209.819 | 3558.06 | -447.51 | -256.49
| 3700 | 9.5405 | 209.819 | 3656.68 | -461.89 | -264.73
| 3800 | 9.5405 | 209.819 | 3755.3 | -476.27 | -272.97
| 3900 | 9.5405 | 209.819 | 3853.91 | -490.65 | -281.22
| 4000 | 9.5405 | 209.819 | 3952.53 | -505.03 | -289.46
| 4100 | 9.5405 | 209.819 | 4051.15 | -519.41 | -297.7
| 4200 | 9.5405 | 209.819 | 4149.76 | -533.79 | -305.94
| 4300 | 9.5405 | 209.819 | 4248.38 | -548.17 | -314.18
| 4400 | 9.5405 | 209.819 | 4347 | -562.55 | -322.42
| 4500 | 9.5405 | 209.819 | 4445.61 | -576.93 | -330.67
| 4600 | 9.5405 | 209.819 | 4544.23 | -591.31 | -338.91
| 4700 | 9.5405 | 209.819 | 4642.85 | -605.69 | -347.15
| 4800 | 9.5405 | 209.819 | 4741.46 | -620.07 | -355.39
| 4900 | 9.5405 | 209.819 | 4840.08 | -634.45 | -363.63
| 5000 | 9.5405 | 209.819 | 4938.7 | -648.83 | -371.88
| 5100 | 9.5405 | 209.819 | 5037.31 | -663.21 | -380.12
| 5200 | 9.5405 | 209.819 | 5135.93 | -677.59 | -388.36
| 5300 | 9.5405 | 209.819 | 5234.55 | -691.97 | -396.6
| 5400 | 9.5405 | 209.819 | 5333.17 | -706.35 | -404.84
| 5500 | 9.5405 | 209.819 | 5431.78 | -720.73 | -413.09
| 5600 | 9.5405 | 209.819 | 5530.4 | -735.11 | -421.33
| 5700 | 9.5405 | 209.819 | 5629.02 | -749.49 | -429.57
| 5800 | 9.5405 | 209.819 | 5727.63 | -763.87 | -437.81
| 5900 | 9.5405 | 209.819 | 5826.25 | -778.25 | -446.05
| 6000 | 9.5405 | 209.819 | 5924.87 | -792.63 | -454.29
| 6100 | 9.5405 | 209.819 | 6023.48 | -807.01 | -462.54
| 6200 | 9.5405 | 209.819 | 6122.1 | -821.39 | -470.78
| 6300 | 9.5405 | 209.819 | 6220.72 | -835.77 | -479.02
| 6400 | 9.5405 | 209.819 | 6319.33 | -850.15 | -487.26
| 6404.1 | 9.5405 | 209.819 | 6323.38 | -850.74 | -487.6
| 6500 | 8.702 | 160.1579 | 6418.2 | -864.48 | -489.09
| 6600 | 13.5751 | 126.0254 | 6516.39 | -878.52 | -477.01
| 6700 | 20.4926 | 111.9917 | 6611.99 | -892 | -451.25
| 6800 | 27.9765 | 105.0228 | 6703.13 | -904.66 | -412.3
| 6900 | 35.6716 | 100.8457 | 6788.04 | -916.24 | -360.93
| 7000 | 43.4651 | 97.9985 | 6865.07 | -926.53 | -298.13
| 7100 | 51.3114 | 95.8718 | 6932.73 | -935.32 | -225.13
| 7200 | 59.1885 | 94.1685 | 6989.69 | -942.45 | -143.34
| 7300 | 67.0845 | 92.7252 | 7034.84 | -947.77 | -54.36
| 7400 | 74.9921 | 91.4418 | 7067.31 | -951.18 | 40.07
| 7500 | 82.9064 | 90.2506 | 7086.46 | -952.61 | 138.13
| 7589.6 | 90 | 89.2191 | 7092 | -952.2 | 227.49
| 7600 | 90 | 89.2191 | 7092 | -952.06 | 237.89
| 7700 | 90 | 89.2191 | 7092 | -950.69 | 337.88
| 7800 | 90 | 89.2191 | 7092 | -949.33 | 437.87
| 7900 | 90 | 89.2191 | 7092 | -947.97 | 537.87
| 8000 | 90 | 89.2191 | 7092 | -946.6 | 637.86
| 8100 | 90 | 89.2191 | 7092 | -945.24 | 737.85
| 8200 | 90 | 89.2191 | 7092 | -943.88 | 837.84
| 8300 | 90 | 89.2191 | 7092 | -942.52 | 937.83
| 8400 | 90 | 89.2191 | 7092 | -941.15 | 1037.82
| 8500 | 90 | 89.2191 | 7092 | -939.79 | 1137.81
| 8600 | 90 | 89.2191 | 7092 | -938.43 | 1237.8
| 8700 | 90 | 89.2191 | 7092 | -937.06 | 1337.79
| 8800 | 90 | 89.2191 | 7092 | -935.7 | 1437.78
| 8900 | 90 | 89.2191 | 7092 | -934.34 | 1537.77
| 9000 | 90 | 89.2191 | 7092 | -932.97 | 1637.76
| 9100 | 90 | 89.2191 | 7092 | -931.61 | 1737.75
| 9200 | 90 | 89.2191 | 7092 | -930.25 | 1837.74
| 9300 | 90 | 89.2191 | 7092 | -928.89 | 1937.74
| 9400 | 90 | 89.2191 | 7092 | -927.52 | 2037.73
| 9500 | 90 | 89.2191 | 7092 | -926.16 | 2137.72
| 9600 | 90 | 89.2191 | 7092 | -924.8 | 2237.71
| 9700 | 90 | 89.2191 | 7092 | -923.43 | 2337.7
| 9800 | 90 | 89.2191 | 7092 | -922.07 | 2437.69
| 9900 | 90 | 89.2191 | 7092 | -920.71 | 2537.68
| 10000 | 90 | 89.2191 | 7092 | -919.35 | 2637.67
| 10100 | 90 | 89.2191 | 7092 | -917.98 | 2737.66
| 10200 | 90 | 89.2191 | 7092 | -916.62 | 2837.65
| 10300 | 90 | 89.2191 | 7092 | -915.26 | 2937.64
| 10400 | 90 | 89.2191 | 7092 | -913.89 | 3037.63
| 10500 | 90 | 89.2191 | 7092 | -912.53 | 3137.62
| 10600 | 90 | 89.2191 | 7092 | -911.17 | 3237.61
| 10700 | 90 | 89.2191 | 7092 | -909.81 | 3337.61
| 10800 | 90 | 89.2191 | 7092 | -908.44 | 3437.6
| 10900 | 90 | 89.2191 | 7092 | -907.08 | 3537.59
| 11000 | 90 | 89.2191 | 7092 | -905.72 | 3637.58
| 11100 | 90 | 89.2191 | 7092 | -904.35 | 3737.57
| 11200 | 90 | 89.2191 | 7092 | -902.99 | 3837.56
| 11300 | 90 | 89.2191 | 7092 | -901.63 | 3937.55
| 11400 | 90 | 89.2191 | 7092 | -900.26 | 4037.54
| 11500 | 90 | 89.2191 | 7092 | -898.9 | 4137.53
| 11600 | 90 | 89.2191 | 7092 | -897.54 | 4237.52
| 11700 | 90 | 89.2191 | 7092 | -896.18 | 4337.51
| 11800 | 90 | 89.2191 | 7092 | -894.81 | 4437.5
| 11900 | 90 | 89.2191 | 7092 | -893.45 | 4537.49
| 11996.28 | 90 | 89.2191 | 7092 | -892.02 | 4633.76

## Lookup (hidden)
North Reference | RetunValue | Grid Type | ReturnValue | Deviation Indicator | ReturnValue
| 2 |  | 0 |  | 4
True |  | SPCS-Colorado Central-NAD27 |  | Directional
Grid |  | SPCS-Colorado Central-NAD83 |  | High Angle
|  | SPCS-Colorado North-NAD27 |  | Horizontal
SPCS-Colorado North-NAD83
SPCS-Colorado South-NAD27
SPCS-Colorado South-NAD83
UTM-Zone 12 NAD27
UTM-Zone 12 NAD83
UTM-Zone 13 NAD27
UTM-Zone 13 NAD83