## Data
Header Information | measured depth (ft) | inclination (°) | azimuth (°) | true vertical depth (ft) | northing +N/-S (ft) | easting +E/-W (ft)
Operator Name | 0 | 0 | 0 | 0 | 0 | 0
CRESTONE PEAK RESOURCES OPERATING LLC | 100 | 0 | 0 | 100 | 0 | 0
Operator Number | 200 | 0 | 0 | 200 | 0 | 0
10633 | 300 | 0 | 0 | 300 | 0 | 0
Well Name and Number | 400 | 0 | 0 | 400 | 0 | 0
Melbon Ranch 4G-17H-M265 | 500 | 0 | 0 | 500 | 0 | 0
API Number (if available) | 600 | 0 | 0 | 600 | 0 | 0
| 700 | 0 | 0 | 700 | 0 | 0
Location: QQ SEC TWP RGE | 800 | 0 | 0 | 800 | 0 | 0
S17-T2N-R65W | 900 | 0 | 0 | 900 | 0 | 0
Citing Type: Planned or Actual | 1000 | 0 | 0 | 1000 | 0 | 0
PLANNED | 1100 | 0 | 0 | 1100 | 0 | 0
Deviation Indicator | 1200 | 0 | 0 | 1200 | 0 | 0
Horizontal | 1300 | 0 | 0 | 1300 | 0 | 0
North Reference | 1400 | 0 | 0 | 1400 | 0 | 0
True | 1500 | 0 | 0 | 1500 | 0 | 0
Grid Type | 1600 | 0 | 0 | 1600 | 0 | 0
#VALUE! | 1700 | 2 | 289.3391 | 1699.98 | 0.58 | -1.65
| 1800 | 4 | 289.3391 | 1799.84 | 2.31 | -6.58
| 1900 | 6 | 289.3391 | 1899.45 | 5.2 | -14.81
| 1911.34 | 6.2269 | 289.3391 | 1910.73 | 5.6 | -15.95
| 2000 | 6.2269 | 289.3391 | 1998.86 | 8.78 | -25.02
| 2100 | 6.2269 | 289.3391 | 2098.27 | 12.37 | -35.26
| 2200 | 6.2269 | 289.3391 | 2197.68 | 15.97 | -45.49
| 2300 | 6.2269 | 289.3391 | 2297.09 | 19.56 | -55.73
| 2400 | 6.2269 | 289.3391 | 2396.5 | 23.15 | -65.96
| 2500 | 6.2269 | 289.3391 | 2495.91 | 26.74 | -76.19
| 2600 | 6.2269 | 289.3391 | 2595.32 | 30.33 | -86.43
| 2700 | 6.2269 | 289.3391 | 2694.73 | 33.93 | -96.66
| 2800 | 6.2269 | 289.3391 | 2794.14 | 37.52 | -106.9
| 2900 | 6.2269 | 289.3391 | 2893.55 | 41.11 | -117.13
| 3000 | 6.2269 | 289.3391 | 2992.96 | 44.7 | -127.37
| 3100 | 6.2269 | 289.3391 | 3092.37 | 48.29 | -137.6
| 3200 | 6.2269 | 289.3391 | 3191.78 | 51.88 | -147.84
| 3300 | 6.2269 | 289.3391 | 3291.19 | 55.48 | -158.07
| 3400 | 6.2269 | 289.3391 | 3390.6 | 59.07 | -168.3
| 3500 | 6.2269 | 289.3391 | 3490.01 | 62.66 | -178.54
| 3600 | 6.2269 | 289.3391 | 3589.42 | 66.25 | -188.77
| 3700 | 6.2269 | 289.3391 | 3688.83 | 69.84 | -199.01
| 3800 | 6.2269 | 289.3391 | 3788.24 | 73.44 | -209.24
| 3900 | 6.2269 | 289.3391 | 3887.65 | 77.03 | -219.48
| 4000 | 6.2269 | 289.3391 | 3987.06 | 80.62 | -229.71
| 4100 | 6.2269 | 289.3391 | 4086.47 | 84.21 | -239.95
| 4200 | 6.2269 | 289.3391 | 4185.88 | 87.8 | -250.18
| 4300 | 6.2269 | 289.3391 | 4285.29 | 91.4 | -260.42
| 4400 | 6.2269 | 289.3391 | 4384.7 | 94.99 | -270.65
| 4500 | 6.2269 | 289.3391 | 4484.12 | 98.58 | -280.88
| 4600 | 6.2269 | 289.3391 | 4583.53 | 102.17 | -291.12
| 4700 | 6.2269 | 289.3391 | 4682.94 | 105.76 | -301.35
| 4800 | 6.2269 | 289.3391 | 4782.35 | 109.36 | -311.59
| 4900 | 6.2269 | 289.3391 | 4881.76 | 112.95 | -321.82
| 5000 | 6.2269 | 289.3391 | 4981.17 | 116.54 | -332.06
| 5100 | 6.2269 | 289.3391 | 5080.58 | 120.13 | -342.29
| 5200 | 6.2269 | 289.3391 | 5179.99 | 123.72 | -352.53
| 5300 | 6.2269 | 289.3391 | 5279.4 | 127.31 | -362.76
| 5400 | 6.2269 | 289.3391 | 5378.81 | 130.91 | -372.99
| 5500 | 6.2269 | 289.3391 | 5478.22 | 134.5 | -383.23
| 5600 | 6.2269 | 289.3391 | 5577.63 | 138.09 | -393.46
| 5700 | 6.2269 | 289.3391 | 5677.04 | 141.68 | -403.7
| 5800 | 6.2269 | 289.3391 | 5776.45 | 145.27 | -413.93
| 5900 | 6.2269 | 289.3391 | 5875.86 | 148.87 | -424.17
| 6000 | 6.2269 | 289.3391 | 5975.27 | 152.46 | -434.4
| 6100 | 6.2269 | 289.3391 | 6074.68 | 156.05 | -444.64
| 6200 | 6.2269 | 289.3391 | 6174.09 | 159.64 | -454.87
| 6300 | 6.2269 | 289.3391 | 6273.5 | 163.23 | -465.11
| 6330.26 | 6.2269 | 289.3391 | 6303.57 | 164.32 | -468.2
| 6400 | 2.1949 | 352.2552 | 6373.14 | 166.9 | -471.95
| 6500 | 8.0445 | 73.2935 | 6472.77 | 170.81 | -465.5
| 6600 | 15.8918 | 81.2349 | 6570.53 | 174.92 | -445.23
| 6700 | 23.8395 | 83.9769 | 6664.51 | 179.13 | -411.55
| 6800 | 31.8123 | 85.4007 | 6752.87 | 183.37 | -365.11
| 6900 | 39.7952 | 86.2998 | 6833.91 | 187.56 | -306.8
| 7000 | 47.783 | 86.9398 | 6906.04 | 191.61 | -237.78
| 7100 | 55.7736 | 87.4351 | 6967.86 | 195.44 | -159.37
| 7200 | 63.7658 | 87.8441 | 7018.17 | 198.98 | -73.12
| 7300 | 71.7591 | 88.2002 | 7055.98 | 202.17 | 19.32
| 7400 | 79.7529 | 88.5248 | 7080.57 | 204.93 | 116.12
| 7500 | 87.747 | 88.8333 | 7091.45 | 207.22 | 215.42
| 7528.18 | 90 | 88.9191 | 7092 | 207.77 | 243.59
| 7600 | 90 | 88.9191 | 7092 | 209.12 | 315.4
| 7700 | 90 | 88.9191 | 7092 | 211.01 | 415.38
| 7800 | 90 | 88.9191 | 7092 | 212.9 | 515.36
| 7900 | 90 | 88.9191 | 7092 | 214.78 | 615.34
| 8000 | 90 | 88.9191 | 7092 | 216.67 | 715.33
| 8100 | 90 | 88.9191 | 7092 | 218.56 | 815.31
| 8200 | 90 | 88.9191 | 7092 | 220.44 | 915.29
| 8300 | 90 | 88.9191 | 7092 | 222.33 | 1015.27
| 8400 | 90 | 88.9191 | 7092 | 224.22 | 1115.25
| 8500 | 90 | 88.9191 | 7092 | 226.1 | 1215.24
| 8600 | 90 | 88.9191 | 7092 | 227.99 | 1315.22
| 8700 | 90 | 88.9191 | 7092 | 229.88 | 1415.2
| 8800 | 90 | 88.9191 | 7092 | 231.76 | 1515.18
| 8900 | 90 | 88.9191 | 7092 | 233.65 | 1615.17
| 9000 | 90 | 88.9191 | 7092 | 235.54 | 1715.15
| 9100 | 90 | 88.9191 | 7092 | 237.42 | 1815.13
| 9200 | 90 | 88.9191 | 7092 | 239.31 | 1915.11
| 9300 | 90 | 88.9191 | 7092 | 241.19 | 2015.09
| 9400 | 90 | 88.9191 | 7092 | 243.08 | 2115.08
| 9500 | 90 | 88.9191 | 7092 | 244.97 | 2215.06
| 9600 | 90 | 88.9191 | 7092 | 246.85 | 2315.04
| 9700 | 90 | 88.9191 | 7092 | 248.74 | 2415.02
| 9800 | 90 | 88.9191 | 7092 | 250.63 | 2515.01
| 9878.18 | 90 | 88.9191 | 7092 | 252.1 | 2593.17
| 9900 | 90 | 89.3554 | 7092 | 252.43 | 2614.99
| 9946.66 | 90 | 90.2885 | 7092 | 252.58 | 2661.64
| 10000 | 90 | 90.2885 | 7092 | 252.31 | 2714.99
| 10100 | 90 | 90.2885 | 7092 | 251.8 | 2814.99
| 10200 | 90 | 90.2885 | 7092 | 251.3 | 2914.98
| 10300 | 90 | 90.2885 | 7092 | 250.8 | 3014.98
| 10400 | 90 | 90.2885 | 7092 | 250.29 | 3114.98
| 10500 | 90 | 90.2885 | 7092 | 249.79 | 3214.98
| 10600 | 90 | 90.2885 | 7092 | 249.28 | 3314.98
| 10700 | 90 | 90.2885 | 7092 | 248.78 | 3414.98
| 10800 | 90 | 90.2885 | 7092 | 248.28 | 3514.98
| 10900 | 90 | 90.2885 | 7092 | 247.77 | 3614.98
| 11000 | 90 | 90.2885 | 7092 | 247.27 | 3714.97
| 11100 | 90 | 90.2885 | 7092 | 246.77 | 3814.97
| 11200 | 90 | 90.2885 | 7092 | 246.26 | 3914.97
| 11300 | 90 | 90.2885 | 7092 | 245.76 | 4014.97
| 11400 | 90 | 90.2885 | 7092 | 245.26 | 4114.97
| 11500 | 90 | 90.2885 | 7092 | 244.75 | 4214.97
| 11600 | 90 | 90.2885 | 7092 | 244.25 | 4314.97
| 11700 | 90 | 90.2885 | 7092 | 243.75 | 4414.97
| 11800 | 90 | 90.2885 | 7092 | 243.24 | 4514.96
| 11900 | 90 | 90.2885 | 7092 | 242.74 | 4614.96
| 11920.13 | 90 | 90.2885 | 7092 | 242.64 | 4635.09
| 11914.34 | 90 | 89.7695 | 7092 | 284.61 | 4632.7

## Lookup (hidden)
North Reference | RetunValue | Grid Type | ReturnValue | Deviation Indicator | ReturnValue
| 2 |  | 0 |  | 4
True |  | SPCS-Colorado Central-NAD27 |  | Directional
Grid |  | SPCS-Colorado Central-NAD83 |  | High Angle
|  | SPCS-Colorado North-NAD27 |  | Horizontal
SPCS-Colorado North-NAD83
SPCS-Colorado South-NAD27
SPCS-Colorado South-NAD83
UTM-Zone 12 NAD27
UTM-Zone 12 NAD83
UTM-Zone 13 NAD27
UTM-Zone 13 NAD83