## Data
Header Information | measured depth (ft) | inclination (°) | azimuth (°) | true vertical depth (ft) | northing +N/-S (ft) | easting +E/-W (ft)
Operator Name | 0 | 0 | 0 | 0 | 0 | 0
CRESTONE PEAK RESOURCES OPERATING LLC | 100 | 0 | 0 | 100 | 0 | 0
Operator Number | 200 | 0 | 0 | 200 | 0 | 0
10633 | 300 | 2 | 237.9155 | 299.98 | -0.93 | -1.48
Well Name and Number | 400 | 4 | 237.9155 | 399.84 | -3.71 | -5.91
Melbon Ranch 4H-17H-M265 | 469.3 | 5.386 | 237.9155 | 468.9 | -6.72 | -10.72
API Number (if available) | 500 | 5.386 | 237.9155 | 499.47 | -8.25 | -13.16
| 600 | 5.386 | 237.9155 | 599.03 | -13.23 | -21.11
Location: QQ SEC TWP RGE | 700 | 5.386 | 237.9155 | 698.59 | -18.22 | -29.06
S17-T2N-R65W | 800 | 5.386 | 237.9155 | 798.14 | -23.21 | -37.02
Citing Type: Planned or Actual | 900 | 5.386 | 237.9155 | 897.7 | -28.19 | -44.97
PLANNED | 1000 | 5.386 | 237.9155 | 997.26 | -33.18 | -52.92
Deviation Indicator | 1100 | 5.386 | 237.9155 | 1096.82 | -38.16 | -60.87
Horizontal | 1200 | 5.386 | 237.9155 | 1196.38 | -43.15 | -68.83
North Reference | 1300 | 5.386 | 237.9155 | 1295.94 | -48.14 | -76.78
True | 1400 | 5.386 | 237.9155 | 1395.49 | -53.12 | -84.73
Grid Type | 1500 | 5.386 | 237.9155 | 1495.05 | -58.11 | -92.69
#VALUE! | 1600 | 5.386 | 237.9155 | 1594.61 | -63.09 | -100.64
| 1700 | 5.386 | 237.9155 | 1694.17 | -68.08 | -108.59
| 1800 | 5.386 | 237.9155 | 1793.73 | -73.06 | -116.54
| 1900 | 5.386 | 237.9155 | 1893.29 | -78.05 | -124.5
| 2000 | 5.386 | 237.9155 | 1992.85 | -83.04 | -132.45
| 2100 | 5.386 | 237.9155 | 2092.4 | -88.02 | -140.4
| 2200 | 5.386 | 237.9155 | 2191.96 | -93.01 | -148.36
| 2300 | 5.386 | 237.9155 | 2291.52 | -97.99 | -156.31
| 2400 | 5.386 | 237.9155 | 2391.08 | -102.98 | -164.26
| 2500 | 5.386 | 237.9155 | 2490.64 | -107.96 | -172.21
| 2600 | 5.386 | 237.9155 | 2590.2 | -112.95 | -180.17
| 2700 | 5.386 | 237.9155 | 2689.75 | -117.94 | -188.12
| 2800 | 5.386 | 237.9155 | 2789.31 | -122.92 | -196.07
| 2900 | 5.386 | 237.9155 | 2888.87 | -127.91 | -204.03
| 3000 | 5.386 | 237.9155 | 2988.43 | -132.89 | -211.98
| 3100 | 5.386 | 237.9155 | 3087.99 | -137.88 | -219.93
| 3200 | 5.386 | 237.9155 | 3187.55 | -142.87 | -227.88
| 3300 | 5.386 | 237.9155 | 3287.11 | -147.85 | -235.84
| 3400 | 5.386 | 237.9155 | 3386.66 | -152.84 | -243.79
| 3500 | 5.386 | 237.9155 | 3486.22 | -157.82 | -251.74
| 3600 | 5.386 | 237.9155 | 3585.78 | -162.81 | -259.7
| 3700 | 5.386 | 237.9155 | 3685.34 | -167.79 | -267.65
| 3800 | 5.386 | 237.9155 | 3784.9 | -172.78 | -275.6
| 3900 | 5.386 | 237.9155 | 3884.46 | -177.77 | -283.55
| 4000 | 5.386 | 237.9155 | 3984.02 | -182.75 | -291.51
| 4100 | 5.386 | 237.9155 | 4083.57 | -187.74 | -299.46
| 4200 | 5.386 | 237.9155 | 4183.13 | -192.72 | -307.41
| 4300 | 5.386 | 237.9155 | 4282.69 | -197.71 | -315.36
| 4400 | 5.386 | 237.9155 | 4382.25 | -202.69 | -323.32
| 4500 | 5.386 | 237.9155 | 4481.81 | -207.68 | -331.27
| 4600 | 5.386 | 237.9155 | 4581.37 | -212.67 | -339.22
| 4700 | 5.386 | 237.9155 | 4680.92 | -217.65 | -347.18
| 4800 | 5.386 | 237.9155 | 4780.48 | -222.64 | -355.13
| 4900 | 5.386 | 237.9155 | 4880.04 | -227.62 | -363.08
| 5000 | 5.386 | 237.9155 | 4979.6 | -232.61 | -371.03
| 5100 | 5.386 | 237.9155 | 5079.16 | -237.6 | -378.99
| 5200 | 5.386 | 237.9155 | 5178.72 | -242.58 | -386.94
| 5300 | 5.386 | 237.9155 | 5278.28 | -247.57 | -394.89
| 5400 | 5.386 | 237.9155 | 5377.83 | -252.55 | -402.85
| 5500 | 5.386 | 237.9155 | 5477.39 | -257.54 | -410.8
| 5600 | 5.386 | 237.9155 | 5576.95 | -262.52 | -418.75
| 5700 | 5.386 | 237.9155 | 5676.51 | -267.51 | -426.7
| 5800 | 5.386 | 237.9155 | 5776.07 | -272.5 | -434.66
| 5900 | 5.386 | 237.9155 | 5875.63 | -277.48 | -442.61
| 6000 | 5.386 | 237.9155 | 5975.19 | -282.47 | -450.56
| 6100 | 5.386 | 237.9155 | 6074.74 | -287.45 | -458.52
| 6200 | 5.386 | 237.9155 | 6174.3 | -292.44 | -466.47
| 6300 | 5.386 | 237.9155 | 6273.86 | -297.42 | -474.42
| 6345.85 | 5.386 | 237.9155 | 6319.51 | -299.71 | -478.07
| 6400 | 2.8417 | 184.6326 | 6373.53 | -302.4 | -480.33
| 6500 | 8.2459 | 109.492 | 6473.11 | -307.27 | -473.76
| 6600 | 15.9941 | 99.4768 | 6570.82 | -311.94 | -453.38
| 6700 | 23.9064 | 95.9481 | 6664.75 | -316.32 | -419.58
| 6800 | 31.8609 | 94.107 | 6753.07 | -320.31 | -373.03
| 6900 | 39.8321 | 92.9423 | 6834.06 | -323.85 | -314.62
| 7000 | 47.8115 | 92.1126 | 6906.16 | -326.87 | -245.5
| 7100 | 55.7957 | 91.47 | 6967.94 | -329.3 | -167.02
| 7200 | 63.7825 | 90.9392 | 7018.22 | -331.1 | -80.69
| 7300 | 71.7711 | 90.4771 | 7056.01 | -332.23 | 11.8
| 7400 | 79.7607 | 90.0558 | 7080.58 | -332.67 | 108.65
| 7500 | 87.7508 | 89.6554 | 7091.45 | -332.42 | 207.98
| 7528.15 | 90 | 89.5441 | 7092 | -332.22 | 236.12
| 7600 | 90 | 89.5441 | 7092 | -331.65 | 307.97
| 7700 | 90 | 89.5441 | 7092 | -330.86 | 407.97
| 7800 | 90 | 89.5441 | 7092 | -330.06 | 507.96
| 7900 | 90 | 89.5441 | 7092 | -329.26 | 607.96
| 8000 | 90 | 89.5441 | 7092 | -328.47 | 707.96
| 8100 | 90 | 89.5441 | 7092 | -327.67 | 807.95
| 8200 | 90 | 89.5441 | 7092 | -326.88 | 907.95
| 8300 | 90 | 89.5441 | 7092 | -326.08 | 1007.95
| 8400 | 90 | 89.5441 | 7092 | -325.29 | 1107.94
| 8500 | 90 | 89.5441 | 7092 | -324.49 | 1207.94
| 8600 | 90 | 89.5441 | 7092 | -323.69 | 1307.94
| 8700 | 90 | 89.5441 | 7092 | -322.9 | 1407.93
| 8800 | 90 | 89.5441 | 7092 | -322.1 | 1507.93
| 8900 | 90 | 89.5441 | 7092 | -321.31 | 1607.93
| 9000 | 90 | 89.5441 | 7092 | -320.51 | 1707.92
| 9100 | 90 | 89.5441 | 7092 | -319.72 | 1807.92
| 9200 | 90 | 89.5441 | 7092 | -318.92 | 1907.92
| 9300 | 90 | 89.5441 | 7092 | -318.12 | 2007.91
| 9400 | 90 | 89.5441 | 7092 | -317.33 | 2107.91
| 9500 | 90 | 89.5441 | 7092 | -316.53 | 2207.91
| 9600 | 90 | 89.5441 | 7092 | -315.74 | 2307.91
| 9700 | 90 | 89.5441 | 7092 | -314.94 | 2407.9
| 9800 | 90 | 89.5441 | 7092 | -314.15 | 2507.9
| 9900 | 90 | 89.5441 | 7092 | -313.35 | 2607.9
| 10000 | 90 | 89.5441 | 7092 | -312.56 | 2707.89
| 10100 | 90 | 89.5441 | 7092 | -311.76 | 2807.89
| 10200 | 90 | 89.5441 | 7092 | -310.96 | 2907.89
| 10300 | 90 | 89.5441 | 7092 | -310.17 | 3007.88
| 10400 | 90 | 89.5441 | 7092 | -309.37 | 3107.88
| 10500 | 90 | 89.5441 | 7092 | -308.58 | 3207.88
| 10600 | 90 | 89.5441 | 7092 | -307.78 | 3307.87
| 10700 | 90 | 89.5441 | 7092 | -306.99 | 3407.87
| 10800 | 90 | 89.5441 | 7092 | -306.19 | 3507.87
| 10900 | 90 | 89.5441 | 7092 | -305.39 | 3607.86
| 11000 | 90 | 89.5441 | 7092 | -304.6 | 3707.86
| 11100 | 90 | 89.5441 | 7092 | -303.8 | 3807.86
| 11200 | 90 | 89.5441 | 7092 | -303.01 | 3907.85
| 11300 | 90 | 89.5441 | 7092 | -302.21 | 4007.85
| 11400 | 90 | 89.5441 | 7092 | -301.42 | 4107.85
| 11500 | 90 | 89.5441 | 7092 | -300.62 | 4207.85
| 11600 | 90 | 89.5441 | 7092 | -299.82 | 4307.84
| 11700 | 90 | 89.5441 | 7092 | -299.03 | 4407.84
| 11800 | 90 | 89.5441 | 7092 | -298.23 | 4507.84
| 11900 | 90 | 89.5441 | 7092 | -297.44 | 4607.83
| 11926.51 | 90 | 89.5441 | 7092 | -297.23 | 4634.34

## Lookup (hidden)
North Reference | RetunValue | Grid Type | ReturnValue | Deviation Indicator | ReturnValue
| 2 |  | 0 |  | 4
True |  | SPCS-Colorado Central-NAD27 |  | Directional
Grid |  | SPCS-Colorado Central-NAD83 |  | High Angle
|  | SPCS-Colorado North-NAD27 |  | Horizontal
SPCS-Colorado North-NAD83
SPCS-Colorado South-NAD27
SPCS-Colorado South-NAD83
UTM-Zone 12 NAD27
UTM-Zone 12 NAD83
UTM-Zone 13 NAD27
UTM-Zone 13 NAD83