## Data
Header Information | measured depth (ft) | inclination (°) | azimuth (°) | true vertical depth (ft) | northing +N/-S (ft) | easting +E/-W (ft)
Operator Name | 0 | 0 | 0 | 0 | 0 | 0
CRESTONE PEAK RESOURCES OPERATING LLC | 100 | 0 | 0 | 100 | 0 | 0
Operator Number | 200 | 0 | 0 | 200 | 0 | 0
10633 | 300 | 0 | 0 | 300 | 0 | 0
Well Name and Number | 350 | 0 | 0 | 350 | 0 | 0
Melbon Ranch 4F-17H-M265 | 400 | 1 | 302.4098 | 400 | 0.23 | -0.37
API Number (if available) | 500 | 3 | 302.4098 | 499.93 | 2.1 | -3.31
| 600 | 5 | 302.4098 | 599.68 | 5.84 | -9.2
Location: QQ SEC TWP RGE | 601.9 | 5.0379 | 302.4098 | 601.57 | 5.93 | -9.34
S17-T2N-R65W | 700 | 5.0379 | 302.4098 | 699.3 | 10.55 | -16.62
Citing Type: Planned or Actual | 800 | 5.0379 | 302.4098 | 798.91 | 15.26 | -24.03
PLANNED | 900 | 5.0379 | 302.4098 | 898.52 | 19.96 | -31.44
Deviation Indicator | 1000 | 5.0379 | 302.4098 | 998.14 | 24.67 | -38.86
Horizontal | 1100 | 5.0379 | 302.4098 | 1097.75 | 29.38 | -46.27
North Reference | 1200 | 5.0379 | 302.4098 | 1197.36 | 34.08 | -53.68
True | 1300 | 5.0379 | 302.4098 | 1296.98 | 38.79 | -61.1
Grid Type | 1400 | 5.0379 | 302.4098 | 1396.59 | 43.5 | -68.51
#VALUE! | 1500 | 5.0379 | 302.4098 | 1496.21 | 48.2 | -75.93
| 1600 | 5.0379 | 302.4098 | 1595.82 | 52.91 | -83.34
| 1700 | 5.0379 | 302.4098 | 1695.43 | 57.62 | -90.75
| 1800 | 5.0379 | 302.4098 | 1795.05 | 62.32 | -98.17
| 1900 | 5.0379 | 302.4098 | 1894.66 | 67.03 | -105.58
| 2000 | 5.0379 | 302.4098 | 1994.27 | 71.74 | -112.99
| 2100 | 5.0379 | 302.4098 | 2093.89 | 76.44 | -120.41
| 2200 | 5.0379 | 302.4098 | 2193.5 | 81.15 | -127.82
| 2300 | 5.0379 | 302.4098 | 2293.12 | 85.86 | -135.24
| 2400 | 5.0379 | 302.4098 | 2392.73 | 90.56 | -142.65
| 2500 | 5.0379 | 302.4098 | 2492.34 | 95.27 | -150.06
| 2600 | 5.0379 | 302.4098 | 2591.96 | 99.98 | -157.48
| 2700 | 5.0379 | 302.4098 | 2691.57 | 104.68 | -164.89
| 2800 | 5.0379 | 302.4098 | 2791.18 | 109.39 | -172.3
| 2900 | 5.0379 | 302.4098 | 2890.8 | 114.1 | -179.72
| 3000 | 5.0379 | 302.4098 | 2990.41 | 118.8 | -187.13
| 3100 | 5.0379 | 302.4098 | 3090.02 | 123.51 | -194.55
| 3200 | 5.0379 | 302.4098 | 3189.64 | 128.22 | -201.96
| 3300 | 5.0379 | 302.4098 | 3289.25 | 132.92 | -209.37
| 3400 | 5.0379 | 302.4098 | 3388.87 | 137.63 | -216.79
| 3500 | 5.0379 | 302.4098 | 3488.48 | 142.34 | -224.2
| 3600 | 5.0379 | 302.4098 | 3588.09 | 147.04 | -231.61
| 3700 | 5.0379 | 302.4098 | 3687.71 | 151.75 | -239.03
| 3800 | 5.0379 | 302.4098 | 3787.32 | 156.46 | -246.44
| 3900 | 5.0379 | 302.4098 | 3886.93 | 161.16 | -253.85
| 4000 | 5.0379 | 302.4098 | 3986.55 | 165.87 | -261.27
| 4100 | 5.0379 | 302.4098 | 4086.16 | 170.58 | -268.68
| 4200 | 5.0379 | 302.4098 | 4185.78 | 175.28 | -276.1
| 4300 | 5.0379 | 302.4098 | 4285.39 | 179.99 | -283.51
| 4400 | 5.0379 | 302.4098 | 4385 | 184.7 | -290.92
| 4500 | 5.0379 | 302.4098 | 4484.62 | 189.4 | -298.34
| 4600 | 5.0379 | 302.4098 | 4584.23 | 194.11 | -305.75
| 4700 | 5.0379 | 302.4098 | 4683.84 | 198.82 | -313.16
| 4800 | 5.0379 | 302.4098 | 4783.46 | 203.52 | -320.58
| 4900 | 5.0379 | 302.4098 | 4883.07 | 208.23 | -327.99
| 5000 | 5.0379 | 302.4098 | 4982.68 | 212.93 | -335.41
| 5100 | 5.0379 | 302.4098 | 5082.3 | 217.64 | -342.82
| 5200 | 5.0379 | 302.4098 | 5181.91 | 222.35 | -350.23
| 5300 | 5.0379 | 302.4098 | 5281.53 | 227.05 | -357.65
| 5400 | 5.0379 | 302.4098 | 5381.14 | 231.76 | -365.06
| 5500 | 5.0379 | 302.4098 | 5480.75 | 236.47 | -372.47
| 5600 | 5.0379 | 302.4098 | 5580.37 | 241.17 | -379.89
| 5700 | 5.0379 | 302.4098 | 5679.98 | 245.88 | -387.3
| 5800 | 5.0379 | 302.4098 | 5779.59 | 250.59 | -394.71
| 5900 | 5.0379 | 302.4098 | 5879.21 | 255.29 | -402.13
| 6000 | 5.0379 | 302.4098 | 5978.82 | 260 | -409.54
| 6100 | 5.0379 | 302.4098 | 6078.44 | 264.71 | -416.96
| 6200 | 5.0379 | 302.4098 | 6178.05 | 269.41 | -424.37
| 6300 | 5.0379 | 302.4098 | 6277.66 | 274.12 | -431.78
| 6400 | 5.0379 | 302.4098 | 6377.28 | 278.83 | -439.2
| 6500 | 5.0379 | 302.4098 | 6476.89 | 283.53 | -446.61
| 6566.68 | 5.0379 | 302.4098 | 6543.31 | 286.67 | -451.55
| 6600 | 3.1194 | 329.4286 | 6576.55 | 288.24 | -453.25
| 6700 | 6.9302 | 67.7908 | 6676.27 | 292.87 | -449.04
| 6800 | 14.6366 | 80.0929 | 6774.44 | 297.33 | -430.98
| 6900 | 22.5464 | 83.9374 | 6869.15 | 301.54 | -399.42
| 7000 | 30.5016 | 85.8503 | 6958.56 | 305.4 | -354.97
| 7100 | 38.474 | 87.0291 | 7040.92 | 308.86 | -298.5
| 7200 | 46.4547 | 87.8544 | 7114.63 | 311.83 | -231.11
| 7300 | 54.44 | 88.4857 | 7178.26 | 314.27 | -154.11
| 7400 | 62.428 | 89.0018 | 7230.56 | 316.12 | -68.99
| 7500 | 70.4175 | 89.4475 | 7270.53 | 317.35 | 22.58
| 7600 | 78.4081 | 89.8508 | 7297.38 | 317.93 | 118.82
| 7700 | 86.3992 | 90.2315 | 7310.58 | 317.85 | 217.86
| 7745.06 | 90 | 90.4 | 7312 | 317.61 | 262.89
| 7800 | 90 | 90.4 | 7312 | 317.22 | 317.83
| 7900 | 90 | 90.4 | 7312 | 316.52 | 417.83
| 8000 | 90 | 90.4 | 7312 | 315.83 | 517.82
| 8100 | 90 | 90.4 | 7312 | 315.13 | 617.82
| 8200 | 90 | 90.4 | 7312 | 314.43 | 717.82
| 8300 | 90 | 90.4 | 7312 | 313.73 | 817.82
| 8400 | 90 | 90.4 | 7312 | 313.03 | 917.81
| 8500 | 90 | 90.4 | 7312 | 312.34 | 1017.81
| 8600 | 90 | 90.4 | 7312 | 311.64 | 1117.81
| 8700 | 90 | 90.4 | 7312 | 310.94 | 1217.81
| 8800 | 90 | 90.4 | 7312 | 310.24 | 1317.8
| 8900 | 90 | 90.4 | 7312 | 309.54 | 1417.8
| 9000 | 90 | 90.4 | 7312 | 308.84 | 1517.8
| 9100 | 90 | 90.4 | 7312 | 308.15 | 1617.8
| 9200 | 90 | 90.4 | 7312 | 307.45 | 1717.79
| 9300 | 90 | 90.4 | 7312 | 306.75 | 1817.79
| 9400 | 90 | 90.4 | 7312 | 306.05 | 1917.79
| 9500 | 90 | 90.4 | 7312 | 305.35 | 2017.79
| 9600 | 90 | 90.4 | 7312 | 304.66 | 2117.78
| 9700 | 90 | 90.4 | 7312 | 303.96 | 2217.78
| 9800 | 90 | 90.4 | 7312 | 303.26 | 2317.78
| 9900 | 90 | 90.4 | 7312 | 302.56 | 2417.78
| 10000 | 90 | 90.4 | 7312 | 301.86 | 2517.77
| 10100 | 90 | 90.4 | 7312 | 301.17 | 2617.77
| 10200 | 90 | 90.4 | 7312 | 300.47 | 2717.77
| 10300 | 90 | 90.4 | 7312 | 299.77 | 2817.77
| 10400 | 90 | 90.4 | 7312 | 299.07 | 2917.76
| 10500 | 90 | 90.4 | 7312 | 298.37 | 3017.76
| 10600 | 90 | 90.4 | 7312 | 297.67 | 3117.76
| 10700 | 90 | 90.4 | 7312 | 296.98 | 3217.76
| 10800 | 90 | 90.4 | 7312 | 296.28 | 3317.76
| 10900 | 90 | 90.4 | 7312 | 295.58 | 3417.75
| 11000 | 90 | 90.4 | 7312 | 294.88 | 3517.75
| 11100 | 90 | 90.4 | 7312 | 294.18 | 3617.75
| 11145.06 | 90 | 90.4 | 7312 | 293.87 | 3662.81
| 11200 | 90 | 89.3012 | 7312 | 294.01 | 3717.75
| 11223.46 | 90 | 88.8321 | 7312 | 294.39 | 3741.2
| 11300 | 90 | 88.8321 | 7312 | 295.95 | 3817.73
| 11400 | 90 | 88.8321 | 7312 | 297.99 | 3917.71
| 11500 | 90 | 88.8321 | 7312 | 300.03 | 4017.68
| 11600 | 90 | 88.8321 | 7312 | 302.07 | 4117.66
| 11700 | 90 | 88.8321 | 7312 | 304.11 | 4217.64
| 11800 | 90 | 88.8321 | 7312 | 306.15 | 4317.62
| 11900 | 90 | 88.8321 | 7312 | 308.18 | 4417.6
| 12000 | 90 | 88.8321 | 7312 | 310.22 | 4517.58
| 12100 | 90 | 88.8321 | 7312 | 312.26 | 4617.56
| 12117.57 | 90 | 88.8321 | 7312 | 312.62 | 4635.12

## Lookup (hidden)
North Reference | RetunValue | Grid Type | ReturnValue | Deviation Indicator | ReturnValue
| 2 |  | 0 |  | 4
True |  | SPCS-Colorado Central-NAD27 |  | Directional
Grid |  | SPCS-Colorado Central-NAD83 |  | High Angle
|  | SPCS-Colorado North-NAD27 |  | Horizontal
SPCS-Colorado North-NAD83
SPCS-Colorado South-NAD27
SPCS-Colorado South-NAD83
UTM-Zone 12 NAD27
UTM-Zone 12 NAD83
UTM-Zone 13 NAD27
UTM-Zone 13 NAD83