## Data
Header Information | measured depth (ft) | inclination (°) | azimuth (°) | true vertical depth (ft) | northing +N/-S (ft) | easting +E/-W (ft)
Operator Name | 0 | 0 | 0 | 0 | 0 | 0
CRESTONE PEAK RESOURCES OPERATING LLC | 100 | 0 | 0 | 100 | 0 | 0
Operator Number | 200 | 0 | 0 | 200 | 0 | 0
10633 | 250 | 0 | 0 | 250 | 0 | 0
Well Name and Number | 300 | 1 | 0 | 300 | 0.44 | 0
Melbon Ranch 4D-17H-M265 | 400 | 3 | 0 | 399.93 | 3.93 | 0
API Number (if available) | 500 | 5 | 0 | 499.68 | 10.9 | 0
| 600 | 7 | 0 | 599.13 | 21.35 | 0
Location: QQ SEC TWP RGE | 700 | 9 | 0 | 698.15 | 35.27 | 0
S17-T2N-R65W | 750 | 10 | 0 | 747.47 | 43.52 | 0
Citing Type: Planned or Actual | 800 | 10 | 0 | 796.71 | 52.2 | 0
PLANNED | 900 | 10 | 0 | 895.19 | 69.57 | 0
Deviation Indicator | 1000 | 10 | 0 | 993.67 | 86.93 | 0
Horizontal | 1100 | 10 | 0 | 1092.15 | 104.3 | 0
North Reference | 1200 | 10 | 0 | 1190.63 | 121.66 | 0
True | 1300 | 10 | 0 | 1289.11 | 139.03 | 0
Grid Type | 1400 | 10 | 0 | 1387.59 | 156.39 | 0
#VALUE! | 1500 | 10 | 0 | 1486.07 | 173.76 | 0
| 1600 | 10 | 0 | 1584.55 | 191.12 | 0
| 1700 | 10 | 0 | 1683.03 | 208.49 | 0
| 1800 | 10 | 0 | 1781.51 | 225.85 | 0
| 1900 | 10 | 0 | 1879.99 | 243.22 | 0
| 2000 | 10 | 0 | 1978.48 | 260.58 | 0
| 2100 | 10 | 0 | 2076.96 | 277.95 | 0
| 2200 | 10 | 0 | 2175.44 | 295.31 | 0
| 2250 | 10 | 0 | 2224.68 | 303.99 | 0
| 2300 | 9.9234 | 354.2339 | 2273.92 | 312.62 | -0.43
| 2400 | 10.0678 | 342.7223 | 2372.42 | 329.54 | -3.89
| 2500 | 10.5909 | 331.9376 | 2470.8 | 346 | -10.81
| 2560.87 | 11.0735 | 325.9863 | 2530.59 | 355.78 | -16.72
| 2600 | 11.0735 | 325.9863 | 2568.99 | 362.01 | -20.92
| 2700 | 11.0735 | 325.9863 | 2667.13 | 377.93 | -31.66
| 2800 | 11.0735 | 325.9863 | 2765.27 | 393.85 | -42.41
| 2900 | 11.0735 | 325.9863 | 2863.41 | 409.77 | -53.15
| 3000 | 11.0735 | 325.9863 | 2961.55 | 425.7 | -63.9
| 3100 | 11.0735 | 325.9863 | 3059.68 | 441.62 | -74.64
| 3200 | 11.0735 | 325.9863 | 3157.82 | 457.54 | -85.39
| 3300 | 11.0735 | 325.9863 | 3255.96 | 473.46 | -96.13
| 3400 | 11.0735 | 325.9863 | 3354.1 | 489.38 | -106.87
| 3500 | 11.0735 | 325.9863 | 3452.24 | 505.3 | -117.62
| 3600 | 11.0735 | 325.9863 | 3550.37 | 521.22 | -128.36
| 3700 | 11.0735 | 325.9863 | 3648.51 | 537.14 | -139.11
| 3800 | 11.0735 | 325.9863 | 3746.65 | 553.06 | -149.85
| 3900 | 11.0735 | 325.9863 | 3844.79 | 568.98 | -160.59
| 4000 | 11.0735 | 325.9863 | 3942.93 | 584.9 | -171.34
| 4100 | 11.0735 | 325.9863 | 4041.07 | 600.82 | -182.08
| 4200 | 11.0735 | 325.9863 | 4139.2 | 616.74 | -192.83
| 4300 | 11.0735 | 325.9863 | 4237.34 | 632.66 | -203.57
| 4400 | 11.0735 | 325.9863 | 4335.48 | 648.58 | -214.32
| 4500 | 11.0735 | 325.9863 | 4433.62 | 664.5 | -225.06
| 4600 | 11.0735 | 325.9863 | 4531.76 | 680.42 | -235.8
| 4700 | 11.0735 | 325.9863 | 4629.89 | 696.35 | -246.55
| 4800 | 11.0735 | 325.9863 | 4728.03 | 712.27 | -257.29
| 4900 | 11.0735 | 325.9863 | 4826.17 | 728.19 | -268.04
| 5000 | 11.0735 | 325.9863 | 4924.31 | 744.11 | -278.78
| 5100 | 11.0735 | 325.9863 | 5022.45 | 760.03 | -289.52
| 5200 | 11.0735 | 325.9863 | 5120.59 | 775.95 | -300.27
| 5300 | 11.0735 | 325.9863 | 5218.72 | 791.87 | -311.01
| 5400 | 11.0735 | 325.9863 | 5316.86 | 807.79 | -321.76
| 5500 | 11.0735 | 325.9863 | 5415 | 823.71 | -332.5
| 5600 | 11.0735 | 325.9863 | 5513.14 | 839.63 | -343.24
| 5700 | 11.0735 | 325.9863 | 5611.28 | 855.55 | -353.99
| 5800 | 11.0735 | 325.9863 | 5709.41 | 871.47 | -364.73
| 5900 | 11.0735 | 325.9863 | 5807.55 | 887.39 | -375.48
| 6000 | 11.0735 | 325.9863 | 5905.69 | 903.31 | -386.22
| 6100 | 11.0735 | 325.9863 | 6003.83 | 919.23 | -396.97
| 6200 | 11.0735 | 325.9863 | 6101.97 | 935.15 | -407.71
| 6300 | 11.0735 | 325.9863 | 6200.11 | 951.08 | -418.45
| 6400 | 11.0735 | 325.9863 | 6298.24 | 967 | -429.2
| 6500 | 11.0735 | 325.9863 | 6396.38 | 982.92 | -439.94
| 6600 | 11.0735 | 325.9863 | 6494.52 | 998.84 | -450.69
| 6636.24 | 11.0735 | 325.9863 | 6530.09 | 1004.61 | -454.58
| 6700 | 9.3154 | 353.3913 | 6592.87 | 1014.82 | -458.6
| 6800 | 11.595 | 36.906 | 6691.35 | 1030.92 | -453.49
| 6900 | 17.578 | 58.5629 | 6788.15 | 1046.85 | -434.54
| 7000 | 24.7058 | 68.7854 | 6881.4 | 1062.32 | -402.12
| 7100 | 32.227 | 74.5537 | 6969.26 | 1077.01 | -356.87
| 7200 | 39.9189 | 78.3071 | 7050.03 | 1090.63 | -299.65
| 7300 | 47.6981 | 81.0124 | 7122.15 | 1102.93 | -231.6
| 7400 | 55.5268 | 83.1179 | 7184.2 | 1113.66 | -154.02
| 7500 | 63.3854 | 84.8596 | 7234.99 | 1122.62 | -68.44
| 7600 | 71.2624 | 86.3758 | 7273.51 | 1129.63 | 23.49
| 7700 | 79.1506 | 87.7559 | 7299.03 | 1134.56 | 119.97
| 7800 | 87.0445 | 89.0646 | 7311.03 | 1137.3 | 219.13
| 7837.43 | 90 | 89.5471 | 7312 | 1137.75 | 256.54
| 7900 | 90 | 89.5471 | 7312 | 1138.25 | 319.1
| 8000 | 90 | 89.5471 | 7312 | 1139.04 | 419.1
| 8100 | 90 | 89.5471 | 7312 | 1139.83 | 519.1
| 8200 | 90 | 89.5471 | 7312 | 1140.62 | 619.1
| 8300 | 90 | 89.5471 | 7312 | 1141.41 | 719.09
| 8400 | 90 | 89.5471 | 7312 | 1142.2 | 819.09
| 8500 | 90 | 89.5471 | 7312 | 1142.99 | 919.09
| 8600 | 90 | 89.5471 | 7312 | 1143.78 | 1019.08
| 8700 | 90 | 89.5471 | 7312 | 1144.57 | 1119.08
| 8800 | 90 | 89.5471 | 7312 | 1145.36 | 1219.08
| 8900 | 90 | 89.5471 | 7312 | 1146.15 | 1319.07
| 9000 | 90 | 89.5471 | 7312 | 1146.94 | 1419.07
| 9100 | 90 | 89.5471 | 7312 | 1147.73 | 1519.07
| 9200 | 90 | 89.5471 | 7312 | 1148.52 | 1619.06
| 9300 | 90 | 89.5471 | 7312 | 1149.31 | 1719.06
| 9400 | 90 | 89.5471 | 7312 | 1150.1 | 1819.06
| 9500 | 90 | 89.5471 | 7312 | 1150.9 | 1919.05
| 9600 | 90 | 89.5471 | 7312 | 1151.69 | 2019.05
| 9700 | 90 | 89.5471 | 7312 | 1152.48 | 2119.05
| 9800 | 90 | 89.5471 | 7312 | 1153.27 | 2219.05
| 9900 | 90 | 89.5471 | 7312 | 1154.06 | 2319.04
| 10000 | 90 | 89.5471 | 7312 | 1154.85 | 2419.04
| 10100 | 90 | 89.5471 | 7312 | 1155.64 | 2519.04
| 10200 | 90 | 89.5471 | 7312 | 1156.43 | 2619.03
| 10300 | 90 | 89.5471 | 7312 | 1157.22 | 2719.03
| 10400 | 90 | 89.5471 | 7312 | 1158.01 | 2819.03
| 10500 | 90 | 89.5471 | 7312 | 1158.8 | 2919.02
| 10600 | 90 | 89.5471 | 7312 | 1159.59 | 3019.02
| 10700 | 90 | 89.5471 | 7312 | 1160.38 | 3119.02
| 10800 | 90 | 89.5471 | 7312 | 1161.17 | 3219.01
| 10900 | 90 | 89.5471 | 7312 | 1161.96 | 3319.01
| 11000 | 90 | 89.5471 | 7312 | 1162.75 | 3419.01
| 11100 | 90 | 89.5471 | 7312 | 1163.54 | 3519
| 11200 | 90 | 89.5471 | 7312 | 1164.33 | 3619
| 11300 | 90 | 89.5471 | 7312 | 1165.12 | 3719
| 11400 | 90 | 89.5471 | 7312 | 1165.91 | 3819
| 11500 | 90 | 89.5471 | 7312 | 1166.71 | 3918.99
| 11600 | 90 | 89.5471 | 7312 | 1167.5 | 4018.99
| 11700 | 90 | 89.5471 | 7312 | 1168.29 | 4118.99
| 11800 | 90 | 89.5471 | 7312 | 1169.08 | 4218.98
| 11900 | 90 | 89.5471 | 7312 | 1169.87 | 4318.98
| 12000 | 90 | 89.5471 | 7312 | 1170.66 | 4418.98
| 12100 | 90 | 89.5471 | 7312 | 1171.45 | 4518.97
| 12200 | 90 | 89.5471 | 7312 | 1172.24 | 4618.97
| 12217.32 | 90 | 89.5471 | 7312 | 1172.38 | 4636.29

## Lookup (hidden)
North Reference | RetunValue | Grid Type | ReturnValue | Deviation Indicator | ReturnValue
| 2 |  | 0 |  | 4
True |  | SPCS-Colorado Central-NAD27 |  | Directional
Grid |  | SPCS-Colorado Central-NAD83 |  | High Angle
|  | SPCS-Colorado North-NAD27 |  | Horizontal
SPCS-Colorado North-NAD83
SPCS-Colorado South-NAD27
SPCS-Colorado South-NAD83
UTM-Zone 12 NAD27
UTM-Zone 12 NAD83
UTM-Zone 13 NAD27
UTM-Zone 13 NAD83