## Data
Header Information | measured depth (ft) | inclination (°) | azimuth (°) | true vertical depth (ft) | northing +N/-S (ft) | easting +E/-W (ft)
Operator Name | 150 | 0 | 0 | 150 | 0 | 0 | BCU 0993-21-10E
Laramie Energy, LLC. | 200 | 1.5 | 100.492 | 199.994 | -0.119 | 0.644 | BCU 0993-21-10W
Operator Number | 300 | 4.5 | 100.492 | 299.846 | -1.072 | 5.789 | BCU 0993-21-09W
10433 | 400 | 7.5 | 100.492 | 399.287 | -2.975 | 16.066 | BCU 0993-21-09E
Well Name and Number | 500 | 10.5 | 100.492 | 498.044 | -5.824 | 31.446 | BCU 0993-21-08E
BCU 0993-21-09E | 600 | 13.5 | 100.492 | 595.848 | -9.61 | 51.887 | BCU 0993-21-08W
API Number (if available) | 700 | 16.5 | 100.492 | 692.429 | -14.322 | 77.333 | BCU 0993-21-07W
| 800 | 19.5 | 100.492 | 787.524 | -19.949 | 107.715 | BCU 0993-21-07E
Location: QQ SEC TWP RGE | 900 | 22.5 | 100.492 | 880.872 | -26.475 | 142.948 | BCU 0993-21-06E
NESW 20 9S 93W | 1000 | 25.5 | 100.492 | 972.216 | -33.881 | 182.937 | BCU 0993-21-06W
Citing Type: Planned or Actual | 1100 | 28.5 | 100.492 | 1061.306 | -42.147 | 227.572 | BCU 0993-21-05W
Planned | 1134.15 | 29.524 | 100.492 | 1091.17 | -45.163 | 243.858 | BCU 0993-21-05E
Deviation Indicator | 1200 | 29.524 | 100.492 | 1148.469 | -51.073 | 275.766 | BCU 0993-21-04E
Directional | 1300 | 29.524 | 100.492 | 1235.484 | -60.047 | 324.221 | BCU 0993-21-04W
North Reference | 1400 | 29.524 | 100.492 | 1322.499 | -69.021 | 372.677 | BCU 0993-21-03W
True | 1500 | 29.524 | 100.492 | 1409.513 | -77.995 | 421.132 | BCU 0993-21-02W
Grid Type | 1600 | 29.524 | 100.492 | 1496.528 | -86.969 | 469.588 | BCU 0993-21-02E
#VALUE! | 1700 | 29.524 | 100.492 | 1583.542 | -95.943 | 518.043 | BCU 0993-21-01E
| 1800 | 29.524 | 100.492 | 1670.557 | -104.917 | 566.499 | BCU 0993-21-01W
| 1900 | 29.524 | 100.492 | 1757.571 | -113.892 | 614.955
| 2000 | 29.524 | 100.492 | 1844.586 | -122.866 | 663.41
| 2100 | 29.524 | 100.492 | 1931.6 | -131.84 | 711.866
| 2200 | 29.524 | 100.492 | 2018.615 | -140.814 | 760.321
| 2300 | 29.524 | 100.492 | 2105.629 | -149.788 | 808.777
| 2400 | 29.524 | 100.492 | 2192.644 | -158.762 | 857.232
| 2500 | 29.524 | 100.492 | 2279.658 | -167.736 | 905.688
| 2600 | 29.524 | 100.492 | 2366.673 | -176.71 | 954.143
| 2700 | 29.524 | 100.492 | 2453.687 | -185.684 | 1002.599
| 2800 | 29.524 | 100.492 | 2540.702 | -194.659 | 1051.054
| 2900 | 29.524 | 100.492 | 2627.716 | -203.633 | 1099.51
| 3000 | 29.524 | 100.492 | 2714.731 | -212.607 | 1147.966
| 3100 | 29.524 | 100.492 | 2801.745 | -221.581 | 1196.421
| 3200 | 29.524 | 100.492 | 2888.76 | -230.555 | 1244.877
| 3300 | 29.524 | 100.492 | 2975.774 | -239.529 | 1293.332
| 3400 | 29.524 | 100.492 | 3062.789 | -248.503 | 1341.788
| 3500 | 29.524 | 100.492 | 3149.803 | -257.477 | 1390.243
| 3600 | 29.524 | 100.492 | 3236.818 | -266.452 | 1438.699
| 3700 | 29.524 | 100.492 | 3323.832 | -275.426 | 1487.154
| 3800 | 29.524 | 100.492 | 3410.847 | -284.4 | 1535.61
| 3900 | 29.524 | 100.492 | 3497.861 | -293.374 | 1584.066
| 4000 | 29.524 | 100.492 | 3584.876 | -302.348 | 1632.521
| 4100 | 29.524 | 100.492 | 3671.89 | -311.322 | 1680.977
| 4200 | 29.524 | 100.492 | 3758.905 | -320.296 | 1729.432
| 4300 | 29.524 | 100.492 | 3845.919 | -329.27 | 1777.888
| 4400 | 29.524 | 100.492 | 3932.934 | -338.244 | 1826.343
| 4500 | 29.524 | 100.492 | 4019.948 | -347.219 | 1874.799
| 4600 | 29.524 | 100.492 | 4106.963 | -356.193 | 1923.254
| 4700 | 29.524 | 100.492 | 4193.977 | -365.167 | 1971.71
| 4800 | 29.524 | 100.492 | 4280.992 | -374.141 | 2020.165
| 4900 | 29.524 | 100.492 | 4368.006 | -383.115 | 2068.621
| 5000 | 29.524 | 100.492 | 4455.021 | -392.089 | 2117.077
| 5100 | 29.524 | 100.492 | 4542.035 | -401.063 | 2165.532
| 5200 | 29.524 | 100.492 | 4629.05 | -410.037 | 2213.988
| 5300 | 29.524 | 100.492 | 4716.064 | -419.012 | 2262.443
| 5400 | 29.524 | 100.492 | 4803.079 | -427.986 | 2310.899
| 5500 | 29.524 | 100.492 | 4890.093 | -436.96 | 2359.354
| 5600 | 29.524 | 100.492 | 4977.108 | -445.934 | 2407.81
| 5700 | 29.524 | 100.492 | 5064.122 | -454.908 | 2456.265
| 5800 | 29.524 | 100.492 | 5151.137 | -463.882 | 2504.721
| 5900 | 29.524 | 100.492 | 5238.152 | -472.856 | 2553.176
| 6000 | 29.524 | 100.492 | 5325.166 | -481.83 | 2601.632
| 6100 | 29.524 | 100.492 | 5412.181 | -490.805 | 2650.088
| 6152.462 | 29.524 | 100.492 | 5457.83 | -495.512 | 2675.508
| 6200 | 28.098 | 100.492 | 5499.482 | -499.684 | 2698.035
| 6300 | 25.098 | 100.492 | 5588.889 | -507.837 | 2742.054
| 6400 | 22.098 | 100.492 | 5680.516 | -515.126 | 2781.413
| 6500 | 19.098 | 100.492 | 5774.112 | -521.532 | 2816.002
| 6600 | 16.098 | 100.492 | 5869.421 | -527.038 | 2845.727
| 6700 | 13.098 | 100.492 | 5966.182 | -531.627 | 2870.507
| 6800 | 10.098 | 100.492 | 6064.129 | -535.288 | 2890.273
| 6900 | 7.098 | 100.492 | 6162.993 | -538.01 | 2904.972
| 7000 | 4.098 | 100.492 | 6262.505 | -539.786 | 2914.564
| 7100 | 1.098 | 100.492 | 6362.391 | -540.612 | 2919.021
| 7136.611 | 0 | 0 | 6399 | -540.676 | 2919.366
| 7200 | 0 | 0 | 6462.389 | -540.676 | 2919.366
| 7300 | 0 | 0 | 6562.389 | -540.676 | 2919.366
| 7400 | 0 | 0 | 6662.389 | -540.676 | 2919.366
| 7500 | 0 | 0 | 6762.389 | -540.676 | 2919.366
| 7600 | 0 | 0 | 6862.389 | -540.676 | 2919.366
| 7700 | 0 | 0 | 6962.389 | -540.676 | 2919.366
| 7800 | 0 | 0 | 7062.389 | -540.676 | 2919.366
| 7900 | 0 | 0 | 7162.389 | -540.676 | 2919.366
| 8000 | 0 | 0 | 7262.389 | -540.676 | 2919.366
| 8100 | 0 | 0 | 7362.389 | -540.676 | 2919.366
| 8200 | 0 | 0 | 7462.389 | -540.676 | 2919.366
| 8300 | 0 | 0 | 7562.389 | -540.676 | 2919.366
| 8400 | 0 | 0 | 7662.389 | -540.676 | 2919.366
| 8500 | 0 | 0 | 7762.389 | -540.676 | 2919.366
| 8600 | 0 | 0 | 7862.389 | -540.676 | 2919.366
| 8700 | 0 | 0 | 7962.389 | -540.676 | 2919.366
| 8800 | 0 | 0 | 8062.389 | -540.676 | 2919.366
| 8900 | 0 | 0 | 8162.389 | -540.676 | 2919.366
| 9000 | 0 | 0 | 8262.389 | -540.676 | 2919.366
| 9100 | 0 | 0 | 8362.389 | -540.676 | 2919.366
| 9136.611 | 0 | 0 | 8399 | -540.676 | 2919.366

## Sheet1 (hidden)
Nichols Federal 0994-24-21E
Nichols 0994-24-21W
Nichols 0994-24-20W
Nichols Federal 0994-24-20E
Nichols Federal 0994-24-19E
Nichols 0994-24-19W
Nichols 0994-24-18W
Nichols Federal 0994-24-18E
Nichols Federal 0994-24-17E
Nichols 0994-24-17W
Nichols 0994-24-16E
Nichols 0994-24-15E
Nichols 0994-24-16W
Nichols 0994-24-13E
Nichols 0994-24-12E
Nichols 0994-24-12W
Nichols 0994-24-11W
Nichols 0994-24-11E
Nichols 0994-24-10E
Nichols 0994-24-10W

## Lookup (hidden)
North Reference | RetunValue | Grid Type | ReturnValue | Deviation Indicator | ReturnValue
| 2 |  | 0 |  | 2
True |  | SPCS-Colorado Central-NAD27 |  | Directional
Grid |  | SPCS-Colorado Central-NAD83 |  | High Angle
|  | SPCS-Colorado North-NAD27 |  | Horizontal
SPCS-Colorado North-NAD83
SPCS-Colorado South-NAD27
SPCS-Colorado South-NAD83
UTM-Zone 12 NAD27
UTM-Zone 12 NAD83
UTM-Zone 13 NAD27
UTM-Zone 13 NAD83