## Data
Header Information | measured depth (ft) | inclination (°) | azimuth (°) | true vertical depth (ft) | northing +N/-S (ft) | easting +E/-W (ft)
Operator Name | 0 | 0 | 0 | 0 | 0 | 0
ANADARKO | 126 | 0.26 | 180.15 | 126 | -0.29 | 0
Operator Number | 158 | 0.09 | 334.49 | 158 | -0.34 | -0.01
47120 | 190 | 0.04 | 212.41 | 190 | -0.32 | -0.03
Well Name and Number | 222 | 0.44 | 164.33 | 222 | -0.45 | 0
QUARTER CIRCLE 24-3HZ | 253 | 0.48 | 165.74 | 253 | -0.69 | 0.06
API Number (if available) | 285 | 0.44 | 134.36 | 285 | -0.91 | 0.18
512346267 | 316 | 0.35 | 130.32 | 316 | -1.05 | 0.34
Location: QQ SEC TWP RGE | 348 | 0.13 | 142.18 | 348 | -1.14 | 0.44
SEC.13-T1N-R67W | 379 | 0.53 | 213.11 | 379 | -1.29 | 0.38
Citing Type: Planned or Actual | 411 | 0.97 | 249.67 | 410.99 | -1.51 | 0.05
ACTUAL | 442 | 1.49 | 246.95 | 441.99 | -1.76 | -0.57
Deviation Indicator | 474 | 1.63 | 252.05 | 473.97 | -2.06 | -1.39
Horizontal | 505 | 2.02 | 253.98 | 504.96 | -2.35 | -2.33
North Reference | 537 | 2.94 | 253.8 | 536.93 | -2.73 | -3.66
True | 569 | 3.6 | 253.54 | 568.88 | -3.25 | -5.41
Grid Type | 601 | 4.61 | 256.44 | 600.79 | -3.83 | -7.63
#VALUE! | 633 | 5.36 | 258.02 | 632.67 | -4.44 | -10.34
| 664 | 6.42 | 261.36 | 663.51 | -5 | -13.47
| 696 | 7.21 | 257.58 | 695.28 | -5.71 | -17.2
| 728 | 7.95 | 259.52 | 727 | -6.54 | -21.34
| 760 | 8.61 | 260.04 | 758.67 | -7.36 | -25.87
| 791 | 9.1 | 261.98 | 789.3 | -8.1 | -30.58
| 823 | 9.98 | 259.78 | 820.86 | -8.95 | -35.82
| 855 | 11.07 | 257.94 | 852.32 | -10.08 | -41.55
| 887 | 11.91 | 257.14 | 883.68 | -11.46 | -47.78
| 918 | 12.22 | 257.41 | 913.99 | -12.88 | -54.1
| 950 | 12.57 | 257.94 | 945.24 | -14.35 | -60.81
| 982 | 12.66 | 256.88 | 976.47 | -15.87 | -67.63
| 1014 | 13.23 | 257.23 | 1007.66 | -17.48 | -74.61
| 1045 | 14.19 | 259.34 | 1037.78 | -18.96 | -81.81
| 1077 | 14.46 | 259.17 | 1068.78 | -20.44 | -89.59
| 1109 | 15.42 | 259.25 | 1099.7 | -21.99 | -97.69
| 1140 | 16.26 | 259.34 | 1129.52 | -23.56 | -106
| 1172 | 16.61 | 258.99 | 1160.21 | -25.26 | -114.9
| 1204 | 16.83 | 258.81 | 1190.86 | -27.03 | -123.93
| 1268 | 17.09 | 257.32 | 1252.08 | -30.89 | -142.19
| 1299 | 17.53 | 258.64 | 1281.67 | -32.81 | -151.22
| 1331 | 17.31 | 256.97 | 1312.21 | -34.84 | -160.58
| 1363 | 17.27 | 256.62 | 1342.76 | -37.01 | -169.84
| 1394 | 17.27 | 255.3 | 1372.36 | -39.24 | -178.77
| 1426 | 17.45 | 255.83 | 1402.9 | -41.62 | -188.01
| 1458 | 17.8 | 257.5 | 1433.4 | -43.85 | -197.44
| 1490 | 18.15 | 259.52 | 1463.84 | -45.82 | -207.12
| 1521 | 18.24 | 259.43 | 1493.29 | -47.59 | -216.63
| 1553 | 18.19 | 258.46 | 1523.69 | -49.51 | -226.45
| 1584 | 18.94 | 260.75 | 1553.07 | -51.28 | -236.16
| 1616 | 18.94 | 262.33 | 1583.34 | -52.81 | -246.43
| 1648 | 19.29 | 261.71 | 1613.58 | -54.26 | -256.81
| 1680 | 19.51 | 259.52 | 1643.76 | -56 | -267.29
| 1743 | 19.2 | 257.58 | 1703.2 | -60.14 | -287.75
| 1775 | 18.9 | 257.33 | 1733.45 | -62.41 | -297.95
| 1807 | 18.11 | 260.13 | 1763.79 | -64.4 | -307.9
| 1838 | 18.15 | 261.89 | 1793.26 | -65.91 | -317.43
| 1883 | 18.14 | 257.92 | 1836.02 | -68.36 | -331.22
| 1954 | 18.3 | 251.7 | 1903.47 | -74.17 | -352.61
| 2047 | 17 | 240.7 | 1992.11 | -85.42 | -378.34
| 2141 | 15.6 | 238.4 | 2082.33 | -98.76 | -401.09
| 2234 | 14.9 | 236 | 2172.06 | -112 | -421.65
| 2327 | 13.6 | 235.6 | 2262.19 | -124.87 | -440.59
| 2421 | 12.4 | 236.6 | 2353.78 | -136.67 | -458.13
| 2513 | 11.2 | 225.7 | 2443.85 | -148.35 | -472.78
| 2608 | 13.2 | 211.7 | 2536.72 | -164.02 | -485.08
| 2702 | 12.6 | 204.7 | 2628.35 | -182.47 | -495.01
| 2796 | 10.8 | 200.6 | 2720.4 | -200.03 | -502.39
| 2889 | 10.2 | 187.5 | 2811.85 | -216.35 | -506.53
| 2982 | 11.4 | 172.3 | 2903.22 | -233.63 | -506.38
| 3077 | 10.4 | 168 | 2996.51 | -251.32 | -503.34
| 3171 | 9.2 | 168.3 | 3089.14 | -266.98 | -500.05
| 3266 | 7.8 | 171.8 | 3183.09 | -280.8 | -497.59
| 3360 | 6.2 | 170.8 | 3276.39 | -292.12 | -495.87
| 3455 | 4 | 166.7 | 3371 | -300.41 | -494.28
| 3550 | 2.2 | 140.4 | 3465.87 | -305.04 | -492.36
| 3644 | 0.8 | 81.2 | 3559.84 | -306.33 | -490.56
| 3738 | 0.6 | 48.2 | 3653.83 | -305.9 | -489.55
| 3832 | 0.4 | 60 | 3747.83 | -305.41 | -488.89
| 3927 | 0.5 | 94.6 | 3842.82 | -305.28 | -488.19
| 4021 | 0.7 | 111 | 3936.82 | -305.52 | -487.25
| 4116 | 0.5 | 65.7 | 4031.81 | -305.56 | -486.33
| 4210 | 0.4 | 342.3 | 4125.81 | -305.07 | -486.06
| 4304 | 0.3 | 272.7 | 4219.81 | -304.75 | -486.4
| 4398 | 0.6 | 263.1 | 4313.81 | -304.8 | -487.14
| 4493 | 1.1 | 240.5 | 4408.8 | -305.31 | -488.42
| 4587 | 1.2 | 282.5 | 4502.78 | -305.54 | -490.17
| 4680 | 1.4 | 338 | 4595.76 | -304.27 | -491.55
| 4774 | 1.5 | 318.1 | 4689.73 | -302.29 | -492.8
| 4869 | 1.3 | 287.1 | 4784.7 | -301.05 | -494.66
| 4963 | 0.5 | 169.4 | 4878.69 | -301.14 | -495.6
| 5080 | 0.8 | 159.6 | 4995.69 | -302.41 | -495.22
| 5176 | 1.2 | 172 | 5091.67 | -304.03 | -494.85
| 5270 | 0 | 133.5 | 5185.66 | -305.01 | -494.71
| 5459 | 1.9 | 229.2 | 5374.63 | -307.05 | -497.08
| 5552 | 1 | 303.9 | 5467.61 | -307.61 | -498.93
| 5648 | 0.6 | 40.7 | 5563.6 | -306.76 | -499.29
| 5742 | 0.8 | 39 | 5657.59 | -305.88 | -498.56
| 5837 | 0.8 | 44.5 | 5752.58 | -304.89 | -497.68
| 5932 | 0.8 | 56.8 | 5847.57 | -304.05 | -496.66
| 6025 | 0.8 | 41.5 | 5940.56 | -303.21 | -495.68
| 6118 | 0.8 | 20.7 | 6033.56 | -302.12 | -495.02
| 6211 | 1.6 | 68.4 | 6126.54 | -301.03 | -493.59
| 6305 | 3 | 67.8 | 6220.46 | -299.62 | -490.09
| 6398 | 3.7 | 79.1 | 6313.3 | -298.13 | -484.89
| 6493 | 4 | 70 | 6408.09 | -296.42 | -478.77
| 6551 | 4.37 | 44.98 | 6465.94 | -294.16 | -475.3
| 6585 | 4.9 | 33.3 | 6499.83 | -292.03 | -473.59
| 6679 | 9.9 | 355.7 | 6593.06 | -280.61 | -471.99
| 6773 | 15.3 | 358.3 | 6684.76 | -260.14 | -472.96
| 6866 | 20.6 | 3.5 | 6773.21 | -231.52 | -472.33
| 6959 | 26.1 | 5.9 | 6858.56 | -194.81 | -469.22
| 7054 | 32.5 | 3.5 | 6941.37 | -148.5 | -465.51
| 7147 | 39.5 | 1.8 | 7016.56 | -93.93 | -463.06
| 7240 | 48.2 | 1.3 | 7083.57 | -29.59 | -461.34
| 7333 | 55.3 | 359.3 | 7141.11 | 43.39 | -461.02
| 7427 | 57.6 | 358 | 7193.06 | 121.7 | -462.88
| 7522 | 58.2 | 358 | 7243.54 | 202.13 | -465.68
| 7616 | 59.3 | 358.2 | 7292.3 | 282.44 | -468.35
| 7708 | 66.6 | 2.4 | 7334.13 | 364.3 | -467.82
| 7800 | 77.2 | 3.9 | 7362.67 | 451.48 | -462.99
| 7894 | 79.3 | 1.5 | 7381.82 | 543.4 | -458.66
| 7900 | 79.72 | 1.44 | 7382.91 | 549.3 | -458.51
| 7989 | 86 | 0.6 | 7393.97 | 637.55 | -456.94
| 8083 | 92.9 | 359.5 | 7394.87 | 731.49 | -456.86
| 8177 | 92.1 | 359.5 | 7390.77 | 825.39 | -457.68
| 8271 | 91.5 | 0.6 | 7387.82 | 919.34 | -457.6
| 8365 | 89.6 | 1 | 7386.91 | 1013.33 | -456.29
| 8458 | 90.1 | 0.8 | 7387.16 | 1106.31 | -454.83
| 8551 | 90.7 | 0.9 | 7386.51 | 1199.3 | -453.45
| 8644 | 91.2 | 1.6 | 7384.97 | 1292.27 | -451.42
| 8737 | 91.6 | 2.1 | 7382.69 | 1385.19 | -448.42
| 8831 | 91.1 | 0.4 | 7380.48 | 1479.14 | -446.37
| 8925 | 92.8 | 0.4 | 7377.28 | 1573.08 | -445.71
| 9020 | 90.5 | 359.5 | 7374.54 | 1668.03 | -445.79
| 9114 | 91.8 | 0.1 | 7372.66 | 1762.01 | -446.12
| 9208 | 89.7 | 0.3 | 7371.43 | 1855.99 | -445.79
| 9300 | 90.6 | 0.5 | 7371.19 | 1947.99 | -445.15
| 9394 | 90.9 | 1 | 7369.96 | 2041.97 | -443.92
| 9488 | 91.6 | 1.2 | 7367.91 | 2135.93 | -442.12
| 9582 | 90.4 | 0.7 | 7366.27 | 2229.9 | -440.56
| 9677 | 91.8 | 2.1 | 7364.44 | 2324.85 | -438.24
| 9772 | 92.3 | 359.5 | 7361.04 | 2419.77 | -436.91
| 9865 | 91.3 | 358.2 | 7358.12 | 2512.71 | -438.78
| 9959 | 90.2 | 358.1 | 7356.89 | 2606.65 | -441.81
| 10053 | 91.1 | 358.6 | 7355.82 | 2700.6 | -444.52
| 10147 | 89 | 357.7 | 7355.74 | 2794.55 | -447.55
| 10240 | 89.5 | 358.6 | 7356.96 | 2887.49 | -450.56
| 10334 | 90.3 | 359.6 | 7357.12 | 2981.48 | -452.03
| 10427 | 92.3 | 0.4 | 7355.01 | 3074.45 | -452.03
| 10521 | 91 | 359.1 | 7352.31 | 3168.4 | -452.44
| 10615 | 89.8 | 0 | 7351.65 | 3262.39 | -453.18
| 10708 | 91.2 | 0.2 | 7350.84 | 3355.39 | -453.02
| 10802 | 89.1 | 0.2 | 7350.59 | 3449.38 | -452.69
| 10895 | 89.6 | 0.2 | 7351.65 | 3542.38 | -452.37
| 10987 | 90.2 | 0.9 | 7351.81 | 3634.37 | -451.48
| 11080 | 91.4 | 1.8 | 7350.51 | 3727.33 | -449.29
| 11172 | 90.4 | 0.9 | 7349.07 | 3819.29 | -447.13
| 11265 | 91.5 | 1.1 | 7347.52 | 3912.26 | -445.5
| 11358 | 91.3 | 1.7 | 7345.25 | 4005.21 | -443.23
| 11453 | 90.1 | 0 | 7344.09 | 4100.19 | -441.82
| 11545 | 91.4 | 359.7 | 7342.89 | 4192.18 | -442.06
| 11638 | 89.8 | 358.4 | 7341.91 | 4285.15 | -443.61
| 11732 | 90.3 | 359.6 | 7341.83 | 4379.14 | -445.25
| 11826 | 90.5 | 1 | 7341.17 | 4473.13 | -444.75
| 11920 | 90.5 | 2.1 | 7340.35 | 4567.09 | -442.21
| 12014 | 90.8 | 358.2 | 7339.29 | 4661.07 | -441.96
| 12108 | 91 | 357.7 | 7337.81 | 4754.99 | -445.33
| 12202 | 90.4 | 356.5 | 7336.66 | 4848.86 | -450.08
| 12295 | 91.1 | 359.9 | 7335.44 | 4941.8 | -453
| 12389 | 91.7 | 0.4 | 7333.15 | 5035.77 | -452.76
| 12482 | 92.4 | 1.5 | 7329.82 | 5128.69 | -451.22
| 12577 | 92.6 | 0.4 | 7325.68 | 5223.59 | -449.64
| 12670 | 91.5 | 1.1 | 7322.35 | 5316.52 | -448.43
| 12764 | 91.3 | 1.2 | 7320.05 | 5410.47 | -446.54
| 12856 | 89.2 | 1.1 | 7319.65 | 5502.45 | -444.69
| 12951 | 89 | 1.2 | 7321.14 | 5597.42 | -442.79
| 13043 | 89.9 | 1.5 | 7322.03 | 5689.39 | -440.62
| 13137 | 89.3 | 359.6 | 7322.68 | 5783.37 | -439.72
| 13232 | 89.4 | 0.1 | 7323.76 | 5878.37 | -439.97
| 13326 | 89.7 | 0.5 | 7324.5 | 5972.36 | -439.47
| 13419 | 90.6 | 0.5 | 7324.26 | 6065.36 | -438.66
| 13514 | 89.1 | 0.4 | 7324.51 | 6160.35 | -437.92
| 13607 | 89 | 0.6 | 7326.05 | 6253.34 | -437.1
| 13701 | 89.5 | 0.6 | 7327.28 | 6347.32 | -436.12
| 13795 | 90.3 | 0.9 | 7327.44 | 6441.31 | -434.89
| 13889 | 91.5 | 0.9 | 7325.97 | 6535.29 | -433.41
| 13984 | 89.6 | 359.9 | 7325.05 | 6630.28 | -432.75
| 14078 | 91.7 | 0.2 | 7323.99 | 6724.26 | -432.67
| 14172 | 89.5 | 359.9 | 7323 | 6818.25 | -432.59
| 14266 | 89.6 | 359.8 | 7323.74 | 6912.25 | -432.83
| 14362 | 89.5 | 0.2 | 7324.49 | 7008.25 | -432.83
| 14456 | 89 | 0.3 | 7325.73 | 7102.24 | -432.42
| 14551 | 90.7 | 0.8 | 7325.97 | 7197.23 | -431.51
| 14645 | 91.3 | 0.7 | 7324.33 | 7291.21 | -430.28
| 14739 | 89.8 | 359.7 | 7323.43 | 7385.2 | -429.95
| 14833 | 91.3 | 359.7 | 7322.53 | 7479.19 | -430.44
| 14927 | 90.6 | 0.4 | 7320.97 | 7573.18 | -430.36
| 15020 | 92 | 359.6 | 7318.86 | 7666.15 | -430.36
| 15115 | 90.8 | 0.2 | 7316.54 | 7761.12 | -430.53
| 15209 | 89.3 | 0.6 | 7316.46 | 7855.11 | -429.87
| 15302 | 88.9 | 0.7 | 7317.92 | 7948.09 | -428.82
| 15396 | 89.1 | 0.6 | 7319.56 | 8042.07 | -427.75
| 15491 | 90.3 | 0.7 | 7320.06 | 8137.07 | -426.67
| 15586 | 91.3 | 1 | 7318.73 | 8232.04 | -425.26
| 15680 | 89.4 | 359.7 | 7318.16 | 8326.03 | -424.69
| 15773 | 90.7 | 359.9 | 7318.07 | 8419.03 | -425.01
| 15867 | 88 | 359.5 | 7319.14 | 8513.02 | -425.51
| 15961 | 88.6 | 359.7 | 7321.93 | 8606.97 | -426.16
| 16054 | 89.5 | 0.2 | 7323.47 | 8699.96 | -426.24
| 16146 | 89.2 | 0.8 | 7324.51 | 8791.95 | -425.44
| 16241 | 90.6 | 1.6 | 7324.68 | 8886.92 | -423.45
| 16334 | 93.2 | 1 | 7321.6 | 8979.84 | -421.34
| 16429 | 90.9 | 1.3 | 7318.2 | 9074.75 | -419.44
| 16524 | 88.8 | 2.1 | 7318.45 | 9169.71 | -416.62
| 16618 | 90 | 2.6 | 7319.43 | 9263.62 | -412.76
| 16710 | 90 | 1.5 | 7319.43 | 9355.56 | -409.47
| 16803 | 89.9 | 359 | 7319.51 | 9448.55 | -409.07
| 16896 | 91.4 | 359.1 | 7318.46 | 9541.53 | -410.61
| 16990 | 89.4 | 359.2 | 7317.8 | 9635.51 | -412
| 17084 | 91.1 | 359.7 | 7317.39 | 9729.5 | -412.91
| 17178 | 92.2 | 359.6 | 7314.69 | 9823.46 | -413.48
| 17273 | 93.4 | 359.8 | 7310.04 | 9918.34 | -413.98
| 17366 | 95 | 0.1 | 7303.23 | 10011.09 | -414.06
| 17435 | 95.7 | 0.8 | 7296.8 | 10079.79 | -413.52
| 17493 | 95.7 | 0.8 | 7291.04 | 10137.49 | -412.71

## Lookup (hidden)
North Reference | RetunValue | Grid Type | ReturnValue | Deviation Indicator | ReturnValue
| 2 |  | 0 |  | 4
True |  | SPCS-Colorado Central-NAD27 |  | Directional
Grid |  | SPCS-Colorado Central-NAD83 |  | High Angle
|  | SPCS-Colorado North-NAD27 |  | Horizontal
SPCS-Colorado North-NAD83
SPCS-Colorado South-NAD27
SPCS-Colorado South-NAD83
UTM-Zone 12 NAD27
UTM-Zone 12 NAD83
UTM-Zone 13 NAD27
UTM-Zone 13 NAD83