## Data
Header Information | measured depth (ft) | inclination (°) | azimuth (°) | true vertical depth (ft) | northing +N/-S (ft) | easting +E/-W (ft)
Operator Name | 0 | 0 | 0 | 0 | 0 | 0
ANADARKO | 126 | 0.44 | 300.65 | 126 | 0.25 | -0.42
Operator Number | 158 | 0.48 | 295.38 | 158 | 0.37 | -0.64
47120 | 190 | 0.31 | 303.73 | 190 | 0.47 | -0.84
Well Name and Number | 222 | 0.09 | 44.45 | 222 | 0.54 | -0.89
QUARTER CIRCLE 24-4HZ | 253 | 0.18 | 308.91 | 253 | 0.59 | -0.91
API Number (if available) | 285 | 0.09 | 98.15 | 285 | 0.61 | -0.93
512346269 | 316 | 0.18 | 174.97 | 316 | 0.56 | -0.9
Location: QQ SEC TWP RGE | 348 | 0.09 | 130.85 | 348 | 0.5 | -0.87
SEC.13-T1N-R67W | 379 | 0.48 | 189.29 | 379 | 0.35 | -0.88
Citing Type: Planned or Actual | 411 | 0.92 | 220.23 | 410.99 | 0.02 | -1.06
ACTUAL | 442 | 1.32 | 230.07 | 441.99 | -0.4 | -1.5
Deviation Indicator | 474 | 1.85 | 228.14 | 473.98 | -0.98 | -2.17
Horizontal | 505 | 1.67 | 224.54 | 504.96 | -1.63 | -2.86
North Reference | 537 | 1.93 | 225.33 | 536.95 | -2.34 | -3.57
True | 569 | 2.15 | 231.57 | 568.92 | -3.1 | -4.42
Grid Type | 601 | 2.68 | 234.56 | 600.9 | -3.9 | -5.5
#VALUE! | 633 | 3.34 | 240.36 | 632.85 | -4.8 | -6.92
| 696 | 4.17 | 241.06 | 695.72 | -6.81 | -10.52
| 728 | 5.36 | 243.52 | 727.61 | -8.04 | -12.87
| 760 | 6.11 | 245.45 | 759.44 | -9.42 | -15.76
| 791 | 6.77 | 245.72 | 790.25 | -10.85 | -18.93
| 823 | 7.29 | 243.87 | 822.01 | -12.52 | -22.47
| 855 | 8.31 | 242.91 | 853.71 | -14.47 | -26.35
| 887 | 8.96 | 240.62 | 885.35 | -16.75 | -30.58
| 918 | 9.8 | 242.2 | 915.93 | -19.16 | -35.02
| 950 | 10.68 | 243.08 | 947.42 | -21.77 | -40.07
| 982 | 10.9 | 241.11 | 978.86 | -24.58 | -45.36
| 1014 | 11.38 | 242.29 | 1010.26 | -27.51 | -50.81
| 1045 | 11.95 | 240.62 | 1040.62 | -30.5 | -56.31
| 1077 | 12.22 | 237.28 | 1071.91 | -33.96 | -62.05
| 1109 | 12.44 | 238.34 | 1103.17 | -37.6 | -67.83
| 1140 | 12.35 | 236.49 | 1133.45 | -41.18 | -73.44
| 1172 | 12.26 | 237.81 | 1164.71 | -44.88 | -79.17
| 1204 | 12.17 | 238.07 | 1195.99 | -48.48 | -84.91
| 1236 | 11.95 | 236.14 | 1227.28 | -52.11 | -90.52
| 1268 | 12.08 | 236.31 | 1258.58 | -55.81 | -96.06
| 1299 | 11.6 | 237.63 | 1288.92 | -59.28 | -101.39
| 1331 | 11.07 | 238.25 | 1320.3 | -62.62 | -106.72
| 1363 | 11.25 | 239.48 | 1351.69 | -65.82 | -112.02
| 1394 | 10.77 | 238.25 | 1382.12 | -68.88 | -117.09
| 1426 | 10.24 | 239.83 | 1413.58 | -71.88 | -122.09
| 1458 | 10.02 | 240.36 | 1445.08 | -74.69 | -126.97
| 1490 | 9.98 | 238.07 | 1476.6 | -77.53 | -131.74
| 1521 | 9.54 | 239.3 | 1507.15 | -80.26 | -136.23
| 1553 | 9.14 | 238.69 | 1538.73 | -82.94 | -140.68
| 1584 | 8.26 | 239.3 | 1569.37 | -85.35 | -144.7
| 1616 | 7.47 | 237.63 | 1601.07 | -87.64 | -148.43
| 1648 | 7.34 | 240.18 | 1632.8 | -89.77 | -151.96
| 1680 | 6.59 | 239.3 | 1664.56 | -91.73 | -155.31
| 1711 | 5.71 | 237.02 | 1695.39 | -93.47 | -158.14
| 1743 | 5.27 | 236.05 | 1727.24 | -95.16 | -160.69
| 1775 | 4.26 | 235.52 | 1759.13 | -96.65 | -162.89
| 1807 | 3.21 | 230.6 | 1791.06 | -97.9 | -164.56
| 1819 | 2.9 | 232.53 | 1803.04 | -98.29 | -165.06
| 1858 | 1.35 | 232.53 | 1842.01 | -99.17 | -166.21
| 1868 | 1.05 | 232.53 | 1852.01 | -99.3 | -166.38
| 1954 | 1.6 | 232.9 | 1937.99 | -100.5 | -167.96
| 2047 | 1.4 | 235.2 | 2030.96 | -101.94 | -169.93
| 2141 | 1.4 | 214.3 | 2124.93 | -103.54 | -171.52
| 2234 | 2.3 | 199.3 | 2217.88 | -106.24 | -172.78
| 2326 | 3.3 | 191.2 | 2309.77 | -110.58 | -173.9
| 2420 | 3.3 | 189.8 | 2403.61 | -115.9 | -174.89
| 2513 | 2.9 | 188.9 | 2496.48 | -120.86 | -175.71
| 2608 | 2.5 | 191.1 | 2591.37 | -125.27 | -176.48
| 2702 | 2.4 | 183.1 | 2685.29 | -129.25 | -176.98
| 2796 | 2.5 | 188.2 | 2779.2 | -133.24 | -177.38
| 2888 | 3 | 170.8 | 2871.1 | -137.6 | -177.28
| 2982 | 2.9 | 166.8 | 2964.97 | -142.35 | -176.34
| 3077 | 2.8 | 170.6 | 3059.85 | -146.98 | -175.41
| 3171 | 2.4 | 174.5 | 3153.76 | -151.2 | -174.85
| 3266 | 1.9 | 186.7 | 3248.69 | -154.74 | -174.84
| 3360 | 2.2 | 161 | 3342.63 | -158 | -174.44
| 3455 | 3.4 | 164.9 | 3437.52 | -162.44 | -173.11
| 3550 | 3 | 172.9 | 3532.37 | -167.63 | -172.07
| 3643 | 2.2 | 177.8 | 3625.27 | -171.83 | -171.7
| 3737 | 2.4 | 172.8 | 3719.2 | -175.58 | -171.38
| 3832 | 2.4 | 180.2 | 3814.11 | -179.54 | -171.14
| 3926 | 1.8 | 180.8 | 3908.05 | -182.99 | -171.17
| 4021 | 2.6 | 175.6 | 4002.98 | -186.63 | -171.02
| 4115 | 3 | 167.3 | 4096.87 | -191.15 | -170.32
| 4210 | 2.5 | 177.4 | 4191.76 | -195.65 | -169.68
| 4304 | 2.7 | 167.9 | 4285.66 | -199.86 | -169.12
| 4398 | 2.5 | 169.2 | 4379.57 | -204.04 | -168.27
| 4493 | 2.2 | 175.6 | 4474.49 | -207.89 | -167.75
| 4587 | 2.1 | 189.6 | 4568.42 | -211.39 | -167.9
| 4680 | 1.8 | 194.1 | 4661.37 | -214.49 | -168.54
| 4774 | 2.1 | 214.3 | 4755.31 | -217.34 | -169.87
| 4869 | 2.2 | 208.6 | 4850.25 | -220.38 | -171.72
| 4963 | 2.5 | 192.6 | 4944.17 | -223.97 | -173.03
| 5080 | 2.4 | 196.5 | 5061.06 | -228.81 | -174.28
| 5175 | 2.5 | 180.9 | 5155.97 | -232.78 | -174.88
| 5270 | 3.3 | 193.3 | 5250.85 | -237.52 | -175.54
| 5365 | 2.6 | 181.1 | 5345.73 | -242.33 | -176.21
| 5459 | 2.8 | 170.4 | 5439.62 | -246.73 | -175.87
| 5552 | 2.5 | 172 | 5532.52 | -250.98 | -175.21
| 5647 | 1.9 | 171.6 | 5627.45 | -254.59 | -174.69
| 5742 | 1.5 | 177.7 | 5722.41 | -257.39 | -174.41
| 5837 | 1.7 | 146.2 | 5817.38 | -259.8 | -173.58
| 5931 | 1.2 | 148.4 | 5911.35 | -261.8 | -172.29
| 6024 | 0.8 | 142.7 | 6004.33 | -263.14 | -171.38
| 6118 | 0.6 | 134.5 | 6098.33 | -264.01 | -170.63
| 6211 | 0.6 | 132 | 6191.32 | -264.68 | -169.92
| 6304 | 0.4 | 113.8 | 6284.32 | -265.13 | -169.26
| 6398 | 0.3 | 330.2 | 6378.32 | -265.05 | -169.09
| 6492 | 0.9 | 314.1 | 6472.31 | -264.33 | -169.74
| 6585 | 1.4 | 340.1 | 6565.29 | -262.75 | -170.65
| 6679 | 5.3 | 353.3 | 6659.11 | -257.36 | -171.55
| 6773 | 10.4 | 357.9 | 6752.2 | -244.56 | -172.37
| 6866 | 15.2 | 6.4 | 6842.87 | -224.04 | -171.31
| 6959 | 20.7 | 9 | 6931.31 | -195.67 | -167.38
| 7053 | 23.8 | 0.6 | 7018.33 | -160.27 | -164.58
| 7147 | 29.9 | 359.7 | 7102.15 | -117.84 | -164.51
| 7240 | 40.1 | 1.6 | 7178.24 | -64.58 | -163.79
| 7333 | 47.2 | 2.9 | 7245.49 | -0.48 | -161.22
| 7426 | 57 | 1.4 | 7302.55 | 72.76 | -158.54
| 7521 | 66.2 | 2.1 | 7347.68 | 156.2 | -155.97
| 7615 | 69.2 | 0.8 | 7383.35 | 243.13 | -153.78
| 7708 | 72.9 | 0.6 | 7413.55 | 331.07 | -152.7
| 7800 | 76.6 | 0.3 | 7437.74 | 419.81 | -152.01
| 7894 | 80 | 358.6 | 7456.8 | 511.83 | -152.9
| 7988 | 85.7 | 358 | 7468.5 | 605.02 | -155.67
| 8083 | 89.6 | 359 | 7472.39 | 699.89 | -158.15
| 8177 | 91.5 | 359.5 | 7471.49 | 793.88 | -159.38
| 8270 | 93.3 | 359.2 | 7467.59 | 886.78 | -160.44
| 8365 | 92.9 | 0.2 | 7462.46 | 981.64 | -160.93
| 8457 | 91.7 | 1.4 | 7458.76 | 1073.56 | -159.65
| 8550 | 90.2 | 1.2 | 7457.22 | 1166.52 | -157.54
| 8644 | 91.8 | 1.9 | 7455.58 | 1260.46 | -155
| 8736 | 89.8 | 0.9 | 7454.3 | 1352.42 | -152.75
| 8830 | 90.6 | 1.1 | 7453.97 | 1446.41 | -151.11
| 8925 | 91.9 | 1.6 | 7451.9 | 1541.35 | -148.87
| 9019 | 91.2 | 0.7 | 7449.35 | 1635.3 | -146.99
| 9114 | 93.1 | 0.8 | 7445.79 | 1730.22 | -145.74
| 9208 | 91.5 | 359.7 | 7442.02 | 1824.14 | -145.33
| 9300 | 92.1 | 359.5 | 7439.13 | 1916.09 | -145.98
| 9394 | 90.8 | 357.5 | 7436.75 | 2010.02 | -148.44
| 9487 | 90.5 | 357.6 | 7435.69 | 2102.93 | -152.41
| 9582 | 90 | 358.7 | 7435.28 | 2197.88 | -155.48
| 9677 | 91 | 0.5 | 7434.45 | 2292.87 | -156.14
| 9772 | 90 | 1.7 | 7433.62 | 2387.84 | -154.32
| 9865 | 88.5 | 0.9 | 7434.84 | 2480.81 | -152.21
| 9958 | 89.8 | 0.3 | 7436.22 | 2573.79 | -151.24
| 10053 | 91.6 | 0.7 | 7435.06 | 2668.78 | -150.41
| 10147 | 91 | 0.1 | 7432.93 | 2762.75 | -149.75
| 10240 | 91.6 | 359.7 | 7430.82 | 2855.72 | -149.91
| 10333 | 90 | 359 | 7429.52 | 2948.7 | -150.97
| 10427 | 91 | 358.8 | 7428.7 | 3042.68 | -152.77
| 10521 | 91 | 0.3 | 7427.06 | 3136.66 | -153.51
| 10615 | 90.2 | 0.8 | 7426.07 | 3230.65 | -152.61
| 10708 | 92.3 | 1.4 | 7424.04 | 3323.61 | -150.82
| 10801 | 90.4 | 2.3 | 7421.85 | 3416.53 | -147.82
| 10894 | 89.3 | 0.5 | 7422.1 | 3509.49 | -145.55
| 10987 | 91.8 | 0.6 | 7421.2 | 3602.48 | -144.66
| 11079 | 92.4 | 359.4 | 7417.83 | 3694.41 | -144.66
| 11172 | 91.1 | 0.3 | 7414.99 | 3787.37 | -144.9
| 11264 | 88.9 | 359.4 | 7414.99 | 3879.36 | -145.14
| 11358 | 91.2 | 359.5 | 7414.91 | 3973.35 | -146.04
| 11452 | 90.5 | 358.8 | 7413.52 | 4067.33 | -147.44
| 11545 | 91.1 | 358 | 7412.22 | 4160.28 | -150.03
| 11638 | 92.8 | 358.2 | 7409.05 | 4253.17 | -153.12
| 11732 | 92.8 | 359.6 | 7404.46 | 4347.04 | -154.92
| 11826 | 91.1 | 0.2 | 7401.26 | 4440.98 | -155.08
| 11919 | 89.4 | 0.2 | 7400.86 | 4533.98 | -154.76
| 12013 | 90.6 | 0.2 | 7400.86 | 4627.98 | -154.43
| 12108 | 92.1 | 359.6 | 7398.62 | 4722.95 | -154.59
| 12202 | 90.4 | 359.7 | 7396.57 | 4816.92 | -155.17
| 12295 | 89.1 | 359.3 | 7396.97 | 4909.91 | -155.98
| 12389 | 90.6 | 359.5 | 7397.22 | 5003.9 | -156.96
| 12482 | 90.3 | 359.1 | 7396.49 | 5096.89 | -158.1
| 12577 | 91 | 1 | 7395.41 | 5191.88 | -158.02
| 12671 | 91.2 | 355.6 | 7393.61 | 5285.79 | -160.8
| 12764 | 90.2 | 356.4 | 7392.47 | 5378.55 | -167.29
| 12857 | 90.3 | 358.4 | 7392.06 | 5471.45 | -171.51
| 12951 | 91.2 | 1.5 | 7390.83 | 5565.43 | -171.59
| 13043 | 88.5 | 3.2 | 7391.07 | 5657.34 | -167.82
| 13137 | 88.4 | 3.5 | 7393.62 | 5751.15 | -162.33
| 13232 | 89.4 | 4.2 | 7395.44 | 5845.91 | -155.95
| 13327 | 89 | 1.7 | 7396.77 | 5940.77 | -151.06
| 13419 | 90.5 | 0.9 | 7397.17 | 6032.74 | -148.98
| 13514 | 90.2 | 0 | 7396.59 | 6127.74 | -148.23
| 13607 | 91.9 | 359.7 | 7394.88 | 6220.72 | -148.47
| 13701 | 91.3 | 358.7 | 7392.26 | 6314.67 | -149.79
| 13795 | 90.2 | 359.2 | 7391.03 | 6408.64 | -151.51
| 13889 | 88.5 | 0.2 | 7392.09 | 6502.63 | -152
| 13984 | 88.3 | 0.6 | 7394.75 | 6597.59 | -151.34
| 14078 | 89.9 | 0.3 | 7396.22 | 6691.58 | -150.6
| 14172 | 89.3 | 0.9 | 7396.88 | 6785.57 | -149.61
| 14267 | 90.1 | 0.8 | 7397.38 | 6880.55 | -148.21
| 14362 | 90.2 | 0.1 | 7397.13 | 6975.55 | -147.46
| 14457 | 88.6 | 0.2 | 7398.12 | 7070.54 | -147.21
| 14551 | 89.3 | 359.9 | 7399.85 | 7164.53 | -147.13
| 14645 | 90.5 | 0.2 | 7400.01 | 7258.52 | -147.05
| 14739 | 90.3 | 1.4 | 7399.35 | 7352.51 | -145.73
| 14834 | 89.2 | 0.7 | 7399.77 | 7447.49 | -143.99
| 14927 | 89.7 | 0.6 | 7400.66 | 7540.48 | -142.94
| 15020 | 90.1 | 0.1 | 7400.82 | 7633.48 | -142.37
| 15115 | 90.2 | 359 | 7400.57 | 7728.47 | -143.12
| 15209 | 91.7 | 359.3 | 7399.02 | 7822.45 | -144.51
| 15303 | 90 | 0 | 7397.62 | 7916.43 | -145.08
| 15396 | 91.6 | 359.8 | 7396.32 | 8009.42 | -145.25
| 15491 | 90.1 | 1.6 | 7394.91 | 8104.4 | -144.09
| 15587 | 88.9 | 1 | 7395.75 | 8200.36 | -141.91
| 15680 | 90.5 | 1.1 | 7396.24 | 8293.34 | -140.2
| 15774 | 89.4 | 0.6 | 7396.32 | 8387.33 | -138.81
| 15867 | 89 | 359.6 | 7397.62 | 8480.32 | -138.65
| 15961 | 89.1 | 359.6 | 7399.18 | 8574.31 | -139.3
| 16054 | 89.4 | 359.7 | 7400.39 | 8667.3 | -139.87
| 16146 | 90.8 | 1.8 | 7400.23 | 8759.28 | -138.67
| 16241 | 90 | 0.2 | 7399.57 | 8854.26 | -137.01
| 16334 | 89.9 | 358.8 | 7399.65 | 8947.26 | -137.82
| 16429 | 90.9 | 358.8 | 7398.99 | 9042.23 | -139.81
| 16524 | 90 | 358.5 | 7398.24 | 9137.2 | -142.05
| 16618 | 90.5 | 358.3 | 7397.83 | 9231.16 | -144.67
| 16710 | 88.8 | 358 | 7398.39 | 9323.11 | -147.64
| 16804 | 89.3 | 357.4 | 7399.95 | 9417.02 | -151.42
| 16896 | 91.4 | 356.8 | 7399.39 | 9508.89 | -156.07
| 16990 | 89.8 | 358.1 | 7398.41 | 9602.79 | -160.25
| 17084 | 89.9 | 357.6 | 7398.65 | 9696.72 | -163.78
| 17178 | 90.9 | 357.2 | 7398 | 9790.62 | -168.04
| 17273 | 92 | 357.4 | 7395.59 | 9885.49 | -172.51
| 17366 | 92.5 | 357.3 | 7391.94 | 9978.32 | -176.81
| 17463 | 93 | 357.2 | 7387.29 | 10075.09 | -181.46
| 17520 | 93 | 357.2 | 7384.3 | 10131.95 | -184.24

## Lookup (hidden)
North Reference | RetunValue | Grid Type | ReturnValue | Deviation Indicator | ReturnValue
| 2 |  | 0 |  | 4
True |  | SPCS-Colorado Central-NAD27 |  | Directional
Grid |  | SPCS-Colorado Central-NAD83 |  | High Angle
|  | SPCS-Colorado North-NAD27 |  | Horizontal
SPCS-Colorado North-NAD83
SPCS-Colorado South-NAD27
SPCS-Colorado South-NAD83
UTM-Zone 12 NAD27
UTM-Zone 12 NAD83
UTM-Zone 13 NAD27
UTM-Zone 13 NAD83