## Data
Header Information | measured depth (ft) | inclination (°) | azimuth (°) | true vertical depth (ft) | northing +N/-S (ft) | easting +E/-W (ft)
Operator Name | 100 | 0 | 0 | 100 | 0 | 0
CRESTONE PEAK RESOURCES OPERATING LLC | 200 | 0 | 0 | 200 | 0 | 0
Operator Number | 300 | 2 | 192.51 | 299.98 | -1.7 | -0.38
10633 | 400 | 4 | 192.51 | 399.84 | -6.81 | -1.51
Well Name and Number | 500 | 6 | 192.51 | 499.45 | -15.32 | -3.4
LOCHBUIE LAND 2L-25H-D166 | 600 | 8 | 192.51 | 598.7 | -27.22 | -6.04
API Number (if available) | 700 | 10 | 192.51 | 697.47 | -42.49 | -9.42
| 778.47 | 11.57 | 192.51 | 774.55 | -56.82 | -12.6
Location: QQ SEC TWP RGE | 800 | 11.57 | 192.51 | 795.64 | -61.04 | -13.54
S25-T1N-R66W | 900 | 11.57 | 192.51 | 893.61 | -80.62 | -17.88
Citing Type: Planned or Actual | 1000 | 11.57 | 192.51 | 991.58 | -100.2 | -22.23
PLANNED | 1100 | 11.57 | 192.51 | 1089.54 | -119.78 | -26.57
Deviation Indicator | 1200 | 11.57 | 192.51 | 1187.51 | -139.36 | -30.91
Horizontal | 1300 | 11.57 | 192.51 | 1285.48 | -158.94 | -35.25
North Reference | 1400 | 11.57 | 192.51 | 1383.45 | -178.52 | -39.6
True | 1500 | 11.57 | 192.51 | 1481.42 | -198.1 | -43.94
Grid Type | 1600 | 11.57 | 192.51 | 1579.39 | -217.68 | -48.28
#VALUE! | 1700 | 11.57 | 192.51 | 1677.35 | -237.26 | -52.63
| 1800 | 11.57 | 192.51 | 1775.32 | -256.84 | -56.97
| 1900 | 11.57 | 192.51 | 1873.29 | -276.42 | -61.31
| 2000 | 11.57 | 192.51 | 1971.26 | -296 | -65.66
| 2100 | 11.57 | 192.51 | 2069.23 | -315.58 | -70
| 2200 | 11.57 | 192.51 | 2167.19 | -335.16 | -74.34
| 2300 | 11.57 | 192.51 | 2265.16 | -354.74 | -78.68
| 2400 | 11.57 | 192.51 | 2363.13 | -374.31 | -83.03
| 2500 | 11.57 | 192.51 | 2461.1 | -393.89 | -87.37
| 2600 | 11.57 | 192.51 | 2559.07 | -413.47 | -91.71
| 2700 | 11.57 | 192.51 | 2657.04 | -433.05 | -96.06
| 2800 | 11.57 | 192.51 | 2755 | -452.63 | -100.4
| 2900 | 11.57 | 192.51 | 2852.97 | -472.21 | -104.74
| 3000 | 11.57 | 192.51 | 2950.94 | -491.79 | -109.09
| 3100 | 11.57 | 192.51 | 3048.91 | -511.37 | -113.43
| 3200 | 11.57 | 192.51 | 3146.88 | -530.95 | -117.77
| 3300 | 11.57 | 192.51 | 3244.85 | -550.53 | -122.11
| 3400 | 11.57 | 192.51 | 3342.81 | -570.11 | -126.46
| 3500 | 11.57 | 192.51 | 3440.78 | -589.69 | -130.8
| 3600 | 11.57 | 192.51 | 3538.75 | -609.27 | -135.14
| 3700 | 11.57 | 192.51 | 3636.72 | -628.85 | -139.49
| 3800 | 11.57 | 192.51 | 3734.69 | -648.43 | -143.83
| 3900 | 11.57 | 192.51 | 3832.65 | -668.01 | -148.17
| 4000 | 11.57 | 192.51 | 3930.62 | -687.59 | -152.52
| 4100 | 11.57 | 192.51 | 4028.59 | -707.17 | -156.86
| 4200 | 11.57 | 192.51 | 4126.56 | -726.75 | -161.2
| 4300 | 11.57 | 192.51 | 4224.53 | -746.33 | -165.54
| 4400 | 11.57 | 192.51 | 4322.5 | -765.91 | -169.89
| 4500 | 11.57 | 192.51 | 4420.46 | -785.49 | -174.23
| 4600 | 11.57 | 192.51 | 4518.43 | -805.07 | -178.57
| 4700 | 11.57 | 192.51 | 4616.4 | -824.65 | -182.92
| 4800 | 11.57 | 192.51 | 4714.37 | -844.23 | -187.26
| 4900 | 11.57 | 192.51 | 4812.34 | -863.81 | -191.6
| 5000 | 11.57 | 192.51 | 4910.31 | -883.39 | -195.95
| 5100 | 11.57 | 192.51 | 5008.27 | -902.97 | -200.29
| 5200 | 11.57 | 192.51 | 5106.24 | -922.55 | -204.63
| 5300 | 11.57 | 192.51 | 5204.21 | -942.13 | -208.97
| 5400 | 11.57 | 192.51 | 5302.18 | -961.71 | -213.32
| 5500 | 11.57 | 192.51 | 5400.15 | -981.29 | -217.66
| 5600 | 11.57 | 192.51 | 5498.11 | -1000.86 | -222
| 5700 | 11.57 | 192.51 | 5596.08 | -1020.44 | -226.35
| 5800 | 11.57 | 192.51 | 5694.05 | -1040.02 | -230.69
| 5900 | 11.57 | 192.51 | 5792.02 | -1059.6 | -235.03
| 6000 | 11.57 | 192.51 | 5889.99 | -1079.18 | -239.38
| 6100 | 11.57 | 192.51 | 5987.96 | -1098.76 | -243.72
| 6200 | 11.57 | 192.51 | 6085.92 | -1118.34 | -248.06
| 6300 | 11.57 | 192.51 | 6183.89 | -1137.92 | -252.4
| 6400 | 11.57 | 192.51 | 6281.86 | -1157.5 | -256.75
| 6500 | 11.57 | 192.51 | 6379.83 | -1177.08 | -261.09
| 6600 | 11.57 | 192.51 | 6477.8 | -1196.66 | -265.43
| 6700 | 11.57 | 192.51 | 6575.77 | -1216.24 | -269.78
| 6720.8 | 11.57 | 192.51 | 6596.14 | -1220.31 | -270.68
| 6750 | 11.11 | 180.84 | 6624.78 | -1225.99 | -271.35
| 6800 | 11.42 | 160.31 | 6673.83 | -1235.47 | -269.76
| 6850 | 13.01 | 142.85 | 6722.72 | -1244.62 | -264.69
| 6900 | 15.47 | 129.98 | 6771.19 | -1253.39 | -256.18
| 6950 | 18.47 | 120.88 | 6819.01 | -1261.74 | -244.26
| 7000 | 21.79 | 114.35 | 6865.96 | -1269.64 | -229
| 7050 | 25.29 | 109.51 | 6911.79 | -1277.04 | -210.47
| 7100 | 28.92 | 105.8 | 6956.3 | -1283.9 | -188.76
| 7150 | 32.63 | 102.86 | 6999.25 | -1290.19 | -163.98
| 7200 | 36.39 | 100.47 | 7040.45 | -1295.89 | -136.24
| 7250 | 40.2 | 98.46 | 7079.68 | -1300.96 | -105.68
| 7300 | 44.03 | 96.76 | 7116.77 | -1305.38 | -72.45
| 7350 | 47.88 | 95.27 | 7151.53 | -1309.13 | -36.72
| 7400 | 51.75 | 93.95 | 7183.78 | -1312.19 | 1.35
| 7450 | 55.64 | 92.77 | 7213.38 | -1314.54 | 41.57
| 7500 | 59.54 | 91.7 | 7240.17 | -1316.18 | 83.74
| 7550 | 63.44 | 90.7 | 7264.04 | -1317.09 | 127.65
| 7589.15 | 66.5 | 89.97 | 7280.6 | -1317.3 | 163.12
| 7600 | 67.37 | 89.97 | 7284.85 | -1317.29 | 173.1
| 7650 | 71.37 | 89.97 | 7302.47 | -1317.27 | 219.89
| 7700 | 75.37 | 89.97 | 7316.77 | -1317.24 | 267.79
| 7750 | 79.37 | 89.97 | 7327.71 | -1317.22 | 316.57
| 7800 | 83.37 | 89.97 | 7335.21 | -1317.19 | 365.99
| 7850 | 87.37 | 89.97 | 7339.25 | -1317.17 | 415.82
| 7882.9 | 90 | 89.97 | 7340 | -1317.15 | 448.7
| 7900 | 90 | 89.97 | 7340 | -1317.14 | 465.8
| 8000 | 90 | 89.97 | 7340 | -1317.09 | 565.8
| 8100 | 90 | 89.97 | 7340 | -1317.04 | 665.8
| 8200 | 90 | 89.97 | 7340 | -1316.99 | 765.8
| 8300 | 90 | 89.97 | 7340 | -1316.94 | 865.8
| 8400 | 90 | 89.97 | 7340 | -1316.89 | 965.8
| 8500 | 90 | 89.97 | 7340 | -1316.83 | 1065.8
| 8600 | 90 | 89.97 | 7340 | -1316.78 | 1165.8
| 8700 | 90 | 89.97 | 7340 | -1316.73 | 1265.8
| 8800 | 90 | 89.97 | 7340 | -1316.68 | 1365.8
| 8900 | 90 | 89.97 | 7340 | -1316.63 | 1465.8
| 9000 | 90 | 89.97 | 7340 | -1316.58 | 1565.8
| 9100 | 90 | 89.97 | 7340 | -1316.53 | 1665.8
| 9200 | 90 | 89.97 | 7340 | -1316.48 | 1765.8
| 9300 | 90 | 89.97 | 7340 | -1316.43 | 1865.8
| 9400 | 90 | 89.97 | 7340 | -1316.37 | 1965.8
| 9500 | 90 | 89.97 | 7340 | -1316.32 | 2065.8
| 9600 | 90 | 89.97 | 7340 | -1316.27 | 2165.8
| 9700 | 90 | 89.97 | 7340 | -1316.22 | 2265.8
| 9800 | 90 | 89.97 | 7340 | -1316.17 | 2365.8
| 9900 | 90 | 89.97 | 7340 | -1316.12 | 2465.8
| 10000 | 90 | 89.97 | 7340 | -1316.07 | 2565.8
| 10100 | 90 | 89.97 | 7340 | -1316.02 | 2665.8
| 10200 | 90 | 89.97 | 7340 | -1315.96 | 2765.8
| 10300 | 90 | 89.97 | 7340 | -1315.91 | 2865.8
| 10400 | 90 | 89.97 | 7340 | -1315.86 | 2965.8
| 10500 | 90 | 89.97 | 7340 | -1315.81 | 3065.8
| 10600 | 90 | 89.97 | 7340 | -1315.76 | 3165.8
| 10700 | 90 | 89.97 | 7340 | -1315.71 | 3265.8
| 10800 | 90 | 89.97 | 7340 | -1315.66 | 3365.8
| 10900 | 90 | 89.97 | 7340 | -1315.61 | 3465.8
| 11000 | 90 | 89.97 | 7340 | -1315.56 | 3565.8
| 11100 | 90 | 89.97 | 7340 | -1315.5 | 3665.8
| 11200 | 90 | 89.97 | 7340 | -1315.45 | 3765.8
| 11300 | 90 | 89.97 | 7340 | -1315.4 | 3865.8
| 11400 | 90 | 89.97 | 7340 | -1315.35 | 3965.8
| 11500 | 90 | 89.97 | 7340 | -1315.3 | 4065.8
| 11600 | 90 | 89.97 | 7340 | -1315.25 | 4165.8
| 11700 | 90 | 89.97 | 7340 | -1315.2 | 4265.8
| 11800 | 90 | 89.97 | 7340 | -1315.15 | 4365.8
| 11900 | 90 | 89.97 | 7340 | -1315.09 | 4465.8
| 11957.83 | 90 | 89.97 | 7340 | -1315.07 | 4523.63

## Lookup (hidden)
North Reference | RetunValue | Grid Type | ReturnValue | Deviation Indicator | ReturnValue
| 2 |  | 0 |  | 4
True |  | SPCS-Colorado Central-NAD27 |  | Directional
Grid |  | SPCS-Colorado Central-NAD83 |  | High Angle
|  | SPCS-Colorado North-NAD27 |  | Horizontal
SPCS-Colorado North-NAD83
SPCS-Colorado South-NAD27
SPCS-Colorado South-NAD83
UTM-Zone 12 NAD27
UTM-Zone 12 NAD83
UTM-Zone 13 NAD27
UTM-Zone 13 NAD83