## Data
Header Information | measured depth (ft) | inclination (°) | azimuth (°) | true vertical depth (ft) | northing +N/-S (ft) | easting +E/-W (ft)
Operator Name | 100 | 0 | 0 | 100 | 0 | 0
CRESTONE PEAK RESOURCES OPERATING LLC | 200 | 0 | 0 | 200 | 0 | 0
Operator Number | 300 | 0 | 0 | 300 | 0 | 0
10633 | 400 | 0 | 0 | 400 | 0 | 0
Well Name and Number | 500 | 0 | 0 | 500 | 0 | 0
LOCHBUIE LAND 2F-25H-D166 | 600 | 0 | 0 | 600 | 0 | 0
API Number (if available) | 700 | 0 | 0 | 700 | 0 | 0
| 800 | 2 | 246.76 | 799.98 | -0.69 | -1.6
Location: QQ SEC TWP RGE | 838.98 | 2.78 | 246.76 | 838.93 | -1.33 | -3.1
S25-T1N-R66W | 900 | 2.78 | 246.76 | 899.87 | -2.5 | -5.82
Citing Type: Planned or Actual | 1000 | 2.78 | 246.76 | 999.76 | -4.41 | -10.27
PLANNED | 1100 | 2.78 | 246.76 | 1099.64 | -6.32 | -14.73
Deviation Indicator | 1200 | 2.78 | 246.76 | 1199.52 | -8.24 | -19.18
Horizontal | 1300 | 2.78 | 246.76 | 1299.4 | -10.15 | -23.64
North Reference | 1400 | 2.78 | 246.76 | 1399.29 | -12.06 | -28.1
True | 1500 | 2.78 | 246.76 | 1499.17 | -13.98 | -32.55
Grid Type | 1600 | 2.78 | 246.76 | 1599.05 | -15.89 | -37.01
#VALUE! | 1700 | 2.78 | 246.76 | 1698.93 | -17.8 | -41.47
| 1800 | 2.78 | 246.76 | 1798.81 | -19.72 | -45.92
| 1900 | 2.78 | 246.76 | 1898.7 | -21.63 | -50.38
| 2000 | 2.78 | 246.76 | 1998.58 | -23.54 | -54.83
| 2100 | 2.78 | 246.76 | 2098.46 | -25.46 | -59.29
| 2200 | 2.78 | 246.76 | 2198.34 | -27.37 | -63.75
| 2300 | 2.78 | 246.76 | 2298.23 | -29.28 | -68.2
| 2400 | 2.78 | 246.76 | 2398.11 | -31.2 | -72.66
| 2500 | 2.78 | 246.76 | 2497.99 | -33.11 | -77.11
| 2600 | 2.78 | 246.76 | 2597.87 | -35.02 | -81.57
| 2700 | 2.78 | 246.76 | 2697.76 | -36.94 | -86.03
| 2800 | 2.78 | 246.76 | 2797.64 | -38.85 | -90.48
| 2900 | 2.78 | 246.76 | 2897.52 | -40.76 | -94.94
| 3000 | 2.78 | 246.76 | 2997.4 | -42.68 | -99.4
| 3100 | 2.78 | 246.76 | 3097.29 | -44.59 | -103.85
| 3200 | 2.78 | 246.76 | 3197.17 | -46.5 | -108.31
| 3300 | 2.78 | 246.76 | 3297.05 | -48.42 | -112.76
| 3400 | 2.78 | 246.76 | 3396.93 | -50.33 | -117.22
| 3500 | 2.78 | 246.76 | 3496.81 | -52.24 | -121.68
| 3600 | 2.78 | 246.76 | 3596.7 | -54.16 | -126.13
| 3700 | 2.78 | 246.76 | 3696.58 | -56.07 | -130.59
| 3800 | 2.78 | 246.76 | 3796.46 | -57.98 | -135.05
| 3900 | 2.78 | 246.76 | 3896.34 | -59.9 | -139.5
| 4000 | 2.78 | 246.76 | 3996.23 | -61.81 | -143.96
| 4100 | 2.78 | 246.76 | 4096.11 | -63.72 | -148.41
| 4200 | 2.78 | 246.76 | 4195.99 | -65.64 | -152.87
| 4300 | 2.78 | 246.76 | 4295.87 | -67.55 | -157.33
| 4400 | 2.78 | 246.76 | 4395.76 | -69.46 | -161.78
| 4500 | 2.78 | 246.76 | 4495.64 | -71.38 | -166.24
| 4600 | 2.78 | 246.76 | 4595.52 | -73.29 | -170.69
| 4700 | 2.78 | 246.76 | 4695.4 | -75.21 | -175.15
| 4800 | 2.78 | 246.76 | 4795.28 | -77.12 | -179.61
| 4900 | 2.78 | 246.76 | 4895.17 | -79.03 | -184.06
| 5000 | 2.78 | 246.76 | 4995.05 | -80.95 | -188.52
| 5100 | 2.78 | 246.76 | 5094.93 | -82.86 | -192.98
| 5200 | 2.78 | 246.76 | 5194.81 | -84.77 | -197.43
| 5300 | 2.78 | 246.76 | 5294.7 | -86.69 | -201.89
| 5400 | 2.78 | 246.76 | 5394.58 | -88.6 | -206.34
| 5500 | 2.78 | 246.76 | 5494.46 | -90.51 | -210.8
| 5600 | 2.78 | 246.76 | 5594.34 | -92.43 | -215.26
| 5700 | 2.78 | 246.76 | 5694.23 | -94.34 | -219.71
| 5800 | 2.78 | 246.76 | 5794.11 | -96.25 | -224.17
| 5900 | 2.78 | 246.76 | 5893.99 | -98.17 | -228.62
| 6000 | 2.78 | 246.76 | 5993.87 | -100.08 | -233.08
| 6100 | 2.78 | 246.76 | 6093.76 | -101.99 | -237.54
| 6200 | 2.78 | 246.76 | 6193.64 | -103.91 | -241.99
| 6300 | 2.78 | 246.76 | 6293.52 | -105.82 | -246.45
| 6400 | 2.78 | 246.76 | 6393.4 | -107.73 | -250.91
| 6500 | 2.78 | 246.76 | 6493.28 | -109.65 | -255.36
| 6600 | 2.78 | 246.76 | 6593.17 | -111.56 | -259.82
| 6700 | 2.78 | 246.76 | 6693.05 | -113.47 | -264.27
| 6800 | 2.78 | 246.76 | 6792.93 | -115.39 | -268.73
| 6840.98 | 2.78 | 246.76 | 6833.87 | -116.17 | -270.56
| 6850 | 2.13 | 239.23 | 6842.88 | -116.34 | -270.9
| 6900 | 2.41 | 116.04 | 6892.86 | -117.28 | -270.76
| 6950 | 6.25 | 99.42 | 6942.71 | -118.19 | -267.12
| 7000 | 10.21 | 95.53 | 6992.18 | -119.06 | -260.02
| 7050 | 14.2 | 93.8 | 7041.04 | -119.89 | -249.49
| 7100 | 18.19 | 92.82 | 7089.05 | -120.68 | -235.57
| 7150 | 22.18 | 92.18 | 7135.97 | -121.43 | -218.33
| 7200 | 26.18 | 91.73 | 7181.57 | -122.12 | -197.87
| 7250 | 30.18 | 91.39 | 7225.64 | -122.76 | -174.27
| 7300 | 34.17 | 91.12 | 7267.95 | -123.34 | -147.66
| 7350 | 38.17 | 90.91 | 7308.3 | -123.86 | -118.16
| 7400 | 42.17 | 90.73 | 7346.5 | -124.32 | -85.91
| 7450 | 46.17 | 90.57 | 7382.36 | -124.71 | -51.08
| 7500 | 50.17 | 90.44 | 7415.7 | -125.04 | -13.84
| 7550 | 54.17 | 90.32 | 7446.36 | -125.29 | 25.64
| 7600 | 58.16 | 90.21 | 7474.19 | -125.48 | 67.17
| 7650 | 62.16 | 90.11 | 7499.07 | -125.6 | 110.53
| 7700 | 66.16 | 90.01 | 7520.85 | -125.65 | 155.52
| 7707.71 | 66.78 | 90 | 7523.93 | -125.65 | 162.6
| 7750 | 70.16 | 90.16 | 7539.45 | -125.7 | 201.93
| 7800 | 74.16 | 90.34 | 7554.76 | -125.91 | 249.51
| 7850 | 78.15 | 90.51 | 7566.73 | -126.27 | 298.05
| 7900 | 82.15 | 90.68 | 7575.28 | -126.78 | 347.3
| 7950 | 86.15 | 90.84 | 7580.37 | -127.44 | 397.02
| 7998.22 | 90 | 91 | 7582 | -128.22 | 445.2
| 8000 | 90 | 91 | 7582 | -128.25 | 446.98
| 8100 | 90 | 91 | 7582 | -129.99 | 546.96
| 8200 | 90 | 91 | 7582 | -131.74 | 646.95
| 8300 | 90 | 91 | 7582 | -133.48 | 746.93
| 8400 | 90 | 91 | 7582 | -135.23 | 846.92
| 8500 | 90 | 91 | 7582 | -136.98 | 946.9
| 8600 | 90 | 91 | 7582 | -138.72 | 1046.89
| 8700 | 90 | 91 | 7582 | -140.47 | 1146.87
| 8800 | 90 | 91 | 7582 | -142.21 | 1246.86
| 8900 | 90 | 91 | 7582 | -143.96 | 1346.84
| 9000 | 90 | 91 | 7582 | -145.7 | 1446.83
| 9100 | 90 | 91 | 7582 | -147.45 | 1546.81
| 9200 | 90 | 91 | 7582 | -149.19 | 1646.8
| 9300 | 90 | 91 | 7582 | -150.94 | 1746.78
| 9400 | 90 | 91 | 7582 | -152.68 | 1846.77
| 9500 | 90 | 91 | 7582 | -154.43 | 1946.75
| 9600 | 90 | 91 | 7582 | -156.17 | 2046.74
| 9700 | 90 | 91 | 7582 | -157.92 | 2146.72
| 9800 | 90 | 91 | 7582 | -159.66 | 2246.71
| 9900 | 90 | 91 | 7582 | -161.41 | 2346.69
| 10000 | 90 | 91 | 7582 | -163.15 | 2446.68
| 10100 | 90 | 91 | 7582 | -164.9 | 2546.66
| 10200 | 90 | 91 | 7582 | -166.64 | 2646.64
| 10300 | 90 | 91 | 7582 | -168.39 | 2746.63
| 10400 | 90 | 91 | 7582 | -170.13 | 2846.61
| 10500 | 90 | 91 | 7582 | -171.88 | 2946.6
| 10600 | 90 | 91 | 7582 | -173.63 | 3046.58
| 10700 | 90 | 91 | 7582 | -175.37 | 3146.57
| 10800 | 90 | 91 | 7582 | -177.12 | 3246.55
| 10900 | 90 | 91 | 7582 | -178.86 | 3346.54
| 11000 | 90 | 91 | 7582 | -180.61 | 3446.52
| 11100 | 90 | 91 | 7582 | -182.35 | 3546.51
| 11200 | 90 | 91 | 7582 | -184.1 | 3646.49
| 11300 | 90 | 91 | 7582 | -185.84 | 3746.48
| 11400 | 90 | 91 | 7582 | -187.59 | 3846.46
| 11498.22 | 90 | 91 | 7582 | -189.3 | 3944.66
| 11500 | 90 | 90.95 | 7582 | -189.33 | 3946.45
| 11600 | 90 | 88.43 | 7582 | -188.79 | 4046.44
| 11700 | 90 | 85.9 | 7582 | -183.84 | 4146.31
| 11800 | 90 | 83.37 | 7582 | -174.48 | 4245.86
| 11900 | 90 | 80.84 | 7582 | -160.74 | 4344.9
| 12000 | 90 | 78.31 | 7582 | -142.64 | 4443.24
| 12086.84 | 90 | 76.11 | 7582 | -123.41 | 4527.93

## Lookup (hidden)
North Reference | RetunValue | Grid Type | ReturnValue | Deviation Indicator | ReturnValue
| 2 |  | 0 |  | 4
True |  | SPCS-Colorado Central-NAD27 |  | Directional
Grid |  | SPCS-Colorado Central-NAD83 |  | High Angle
|  | SPCS-Colorado North-NAD27 |  | Horizontal
SPCS-Colorado North-NAD83
SPCS-Colorado South-NAD27
SPCS-Colorado South-NAD83
UTM-Zone 12 NAD27
UTM-Zone 12 NAD83
UTM-Zone 13 NAD27
UTM-Zone 13 NAD83