## Data
Header Information | measured depth (ft) | inclination (°) | azimuth (°) | true vertical depth (ft) | northing +N/-S (ft) | easting +E/-W (ft)
Operator Name | 100 | 0 | 0 | 100 | 0 | 0
CRESTONE PEAK RESOURCES OPERATING LLC | 200 | 0 | 0 | 200 | 0 | 0
Operator Number | 300 | 0 | 0 | 300 | 0 | 0
10633 | 400 | 0 | 0 | 400 | 0 | 0
Well Name and Number | 500 | 0 | 0 | 500 | 0 | 0
LOCHBUIE LAND 2E-25H-D166 | 600 | 0 | 0 | 600 | 0 | 0
API Number (if available) | 700 | 2 | 256.81 | 699.98 | -0.4 | -1.7
| 732.69 | 2.65 | 256.81 | 732.64 | -0.7 | -2.99
Location: QQ SEC TWP RGE | 800 | 2.65 | 256.81 | 799.88 | -1.41 | -6.03
S25-T1N-R66W | 900 | 2.65 | 256.81 | 899.77 | -2.47 | -10.53
Citing Type: Planned or Actual | 1000 | 2.65 | 256.81 | 999.67 | -3.53 | -15.04
PLANNED | 1100 | 2.65 | 256.81 | 1099.56 | -4.58 | -19.55
Deviation Indicator | 1200 | 2.65 | 256.81 | 1199.45 | -5.64 | -24.06
Horizontal | 1300 | 2.65 | 256.81 | 1299.34 | -6.7 | -28.57
North Reference | 1400 | 2.65 | 256.81 | 1399.24 | -7.75 | -33.07
True | 1500 | 2.65 | 256.81 | 1499.13 | -8.81 | -37.58
Grid Type | 1600 | 2.65 | 256.81 | 1599.02 | -9.87 | -42.09
#VALUE! | 1700 | 2.65 | 256.81 | 1698.92 | -10.92 | -46.6
| 1800 | 2.65 | 256.81 | 1798.81 | -11.98 | -51.11
| 1900 | 2.65 | 256.81 | 1898.7 | -13.04 | -55.61
| 2000 | 2.65 | 256.81 | 1998.59 | -14.09 | -60.12
| 2100 | 2.65 | 256.81 | 2098.49 | -15.15 | -64.63
| 2200 | 2.65 | 256.81 | 2198.38 | -16.21 | -69.14
| 2300 | 2.65 | 256.81 | 2298.27 | -17.26 | -73.65
| 2400 | 2.65 | 256.81 | 2398.16 | -18.32 | -78.15
| 2500 | 2.65 | 256.81 | 2498.06 | -19.38 | -82.66
| 2600 | 2.65 | 256.81 | 2597.95 | -20.43 | -87.17
| 2700 | 2.65 | 256.81 | 2697.84 | -21.49 | -91.68
| 2800 | 2.65 | 256.81 | 2797.74 | -22.55 | -96.18
| 2900 | 2.65 | 256.81 | 2897.63 | -23.6 | -100.69
| 3000 | 2.65 | 256.81 | 2997.52 | -24.66 | -105.2
| 3100 | 2.65 | 256.81 | 3097.41 | -25.72 | -109.71
| 3200 | 2.65 | 256.81 | 3197.31 | -26.77 | -114.22
| 3300 | 2.65 | 256.81 | 3297.2 | -27.83 | -118.72
| 3400 | 2.65 | 256.81 | 3397.09 | -28.89 | -123.23
| 3500 | 2.65 | 256.81 | 3496.98 | -29.95 | -127.74
| 3600 | 2.65 | 256.81 | 3596.88 | -31 | -132.25
| 3700 | 2.65 | 256.81 | 3696.77 | -32.06 | -136.76
| 3800 | 2.65 | 256.81 | 3796.66 | -33.12 | -141.26
| 3900 | 2.65 | 256.81 | 3896.56 | -34.17 | -145.77
| 4000 | 2.65 | 256.81 | 3996.45 | -35.23 | -150.28
| 4100 | 2.65 | 256.81 | 4096.34 | -36.29 | -154.79
| 4200 | 2.65 | 256.81 | 4196.23 | -37.34 | -159.3
| 4300 | 2.65 | 256.81 | 4296.13 | -38.4 | -163.8
| 4400 | 2.65 | 256.81 | 4396.02 | -39.46 | -168.31
| 4500 | 2.65 | 256.81 | 4495.91 | -40.51 | -172.82
| 4600 | 2.65 | 256.81 | 4595.8 | -41.57 | -177.33
| 4700 | 2.65 | 256.81 | 4695.7 | -42.63 | -181.84
| 4800 | 2.65 | 256.81 | 4795.59 | -43.68 | -186.34
| 4900 | 2.65 | 256.81 | 4895.48 | -44.74 | -190.85
| 5000 | 2.65 | 256.81 | 4995.38 | -45.8 | -195.36
| 5100 | 2.65 | 256.81 | 5095.27 | -46.85 | -199.87
| 5200 | 2.65 | 256.81 | 5195.16 | -47.91 | -204.38
| 5300 | 2.65 | 256.81 | 5295.05 | -48.97 | -208.88
| 5400 | 2.65 | 256.81 | 5394.95 | -50.02 | -213.39
| 5500 | 2.65 | 256.81 | 5494.84 | -51.08 | -217.9
| 5600 | 2.65 | 256.81 | 5594.73 | -52.14 | -222.41
| 5700 | 2.65 | 256.81 | 5694.63 | -53.19 | -226.92
| 5800 | 2.65 | 256.81 | 5794.52 | -54.25 | -231.42
| 5900 | 2.65 | 256.81 | 5894.41 | -55.31 | -235.93
| 6000 | 2.65 | 256.81 | 5994.3 | -56.36 | -240.44
| 6100 | 2.65 | 256.81 | 6094.2 | -57.42 | -244.95
| 6200 | 2.65 | 256.81 | 6194.09 | -58.48 | -249.46
| 6300 | 2.65 | 256.81 | 6293.98 | -59.53 | -253.96
| 6400 | 2.65 | 256.81 | 6393.87 | -60.59 | -258.47
| 6500 | 2.65 | 256.81 | 6493.77 | -61.65 | -262.98
| 6597.82 | 2.65 | 256.81 | 6591.48 | -62.68 | -267.39
| 6600 | 2.48 | 255.9 | 6593.66 | -62.71 | -267.48
| 6650 | 1.7 | 110.26 | 6643.65 | -63.23 | -267.84
| 6700 | 5.62 | 95.79 | 6693.54 | -63.73 | -264.71
| 6750 | 9.61 | 93.26 | 6743.08 | -64.21 | -258.11
| 6800 | 13.6 | 92.2 | 6792.05 | -64.68 | -248.06
| 6850 | 17.6 | 91.62 | 6840.2 | -65.11 | -234.63
| 6900 | 21.6 | 91.24 | 6887.3 | -65.53 | -217.87
| 6950 | 25.59 | 90.98 | 6933.11 | -65.91 | -197.86
| 7000 | 29.59 | 90.79 | 6977.41 | -66.27 | -174.71
| 7050 | 33.59 | 90.64 | 7019.99 | -66.59 | -148.52
| 7100 | 37.59 | 90.51 | 7060.64 | -66.88 | -119.43
| 7150 | 41.59 | 90.41 | 7099.16 | -67.14 | -87.57
| 7200 | 45.59 | 90.32 | 7135.37 | -67.36 | -53.1
| 7250 | 49.59 | 90.25 | 7169.08 | -67.54 | -16.19
| 7300 | 53.59 | 90.18 | 7200.14 | -67.69 | 22.98
| 7350 | 57.59 | 90.12 | 7228.39 | -67.79 | 64.22
| 7400 | 61.59 | 90.06 | 7253.69 | -67.86 | 107.34
| 7450 | 65.59 | 90.01 | 7275.93 | -67.89 | 152.11
| 7461.38 | 66.5 | 90 | 7280.55 | -67.89 | 162.51
| 7500 | 69.58 | 90.21 | 7294.99 | -67.96 | 198.32
| 7550 | 73.58 | 90.47 | 7310.79 | -68.24 | 245.75
| 7600 | 77.57 | 90.71 | 7323.24 | -68.74 | 294.16
| 7650 | 81.56 | 90.96 | 7332.29 | -69.46 | 343.32
| 7700 | 85.55 | 91.19 | 7337.9 | -70.39 | 392.98
| 7750 | 89.55 | 91.42 | 7340.04 | -71.53 | 442.92
| 7755.66 | 90 | 91.45 | 7340.06 | -71.67 | 448.57
| 7800 | 90 | 91.45 | 7340.06 | -72.79 | 492.9
| 7900 | 90 | 91.45 | 7340.06 | -75.32 | 592.87
| 8000 | 90 | 91.45 | 7340.06 | -77.85 | 692.84
| 8100 | 90 | 91.45 | 7340.06 | -80.38 | 792.8
| 8200 | 90 | 91.45 | 7340.06 | -82.91 | 892.77
| 8300 | 90 | 91.45 | 7340.06 | -85.44 | 992.74
| 8400 | 90 | 91.45 | 7340.06 | -87.97 | 1092.71
| 8500 | 90 | 91.45 | 7340.06 | -90.5 | 1192.68
| 8600 | 90 | 91.45 | 7340.06 | -93.03 | 1292.64
| 8700 | 90 | 91.45 | 7340.06 | -95.56 | 1392.61
| 8800 | 90 | 91.45 | 7340.06 | -98.1 | 1492.58
| 8900 | 90 | 91.45 | 7340.06 | -100.63 | 1592.55
| 9000 | 90 | 91.45 | 7340.06 | -103.16 | 1692.52
| 9100 | 90 | 91.45 | 7340.06 | -105.69 | 1792.48
| 9200 | 90 | 91.45 | 7340.06 | -108.22 | 1892.45
| 9300 | 90 | 91.45 | 7340.06 | -110.75 | 1992.42
| 9400 | 90 | 91.45 | 7340.06 | -113.28 | 2092.39
| 9500 | 90 | 91.45 | 7340.06 | -115.81 | 2192.36
| 9600 | 90 | 91.45 | 7340.06 | -118.34 | 2292.32
| 9700 | 90 | 91.45 | 7340.06 | -120.87 | 2392.29
| 9800 | 90 | 91.45 | 7340.06 | -123.4 | 2492.26
| 9900 | 90 | 91.45 | 7340.06 | -125.93 | 2592.23
| 10000 | 90 | 91.45 | 7340.06 | -128.46 | 2692.19
| 10100 | 90 | 91.45 | 7340.06 | -130.99 | 2792.16
| 10200 | 90 | 91.45 | 7340.06 | -133.52 | 2892.13
| 10300 | 90 | 91.45 | 7340.06 | -136.05 | 2992.1
| 10400 | 90 | 91.45 | 7340.06 | -138.58 | 3092.07
| 10500 | 90 | 91.45 | 7340.06 | -141.11 | 3192.03
| 10600 | 90 | 91.45 | 7340.06 | -143.64 | 3292
| 10700 | 90 | 91.45 | 7340.06 | -146.17 | 3391.97
| 10800 | 90 | 91.45 | 7340.06 | -148.7 | 3491.94
| 10900 | 90 | 91.45 | 7340.06 | -151.23 | 3591.91
| 11000 | 90 | 91.45 | 7340.06 | -153.77 | 3691.87
| 11100 | 90 | 91.45 | 7340.06 | -156.3 | 3791.84
| 11200 | 90 | 91.45 | 7340.06 | -158.83 | 3891.81
| 11255.66 | 90 | 91.45 | 7340.06 | -160.23 | 3947.45
| 11300 | 90 | 89.85 | 7340.06 | -160.74 | 3991.79
| 11400 | 90 | 86.23 | 7340.06 | -157.31 | 4091.71
| 11500 | 90 | 82.61 | 7340.05 | -147.59 | 4191.22
| 11600 | 90.01 | 79 | 7340.04 | -131.61 | 4289.92
| 11700 | 90.01 | 75.38 | 7340.03 | -109.44 | 4387.42
| 11800 | 90.01 | 71.76 | 7340.01 | -81.16 | 4483.32
| 11847.4 | 90.01 | 70.05 | 7340 | -65.66 | 4528.11

## Lookup (hidden)
North Reference | RetunValue | Grid Type | ReturnValue | Deviation Indicator | ReturnValue
| 2 |  | 0 |  | 4
True |  | SPCS-Colorado Central-NAD27 |  | Directional
Grid |  | SPCS-Colorado Central-NAD83 |  | High Angle
|  | SPCS-Colorado North-NAD27 |  | Horizontal
SPCS-Colorado North-NAD83
SPCS-Colorado South-NAD27
SPCS-Colorado South-NAD83
UTM-Zone 12 NAD27
UTM-Zone 12 NAD83
UTM-Zone 13 NAD27
UTM-Zone 13 NAD83