## Data
Header Information | measured depth (ft) | inclination (°) | azimuth (°) | true vertical depth (ft) | northing +N/-S (ft) | easting +E/-W (ft) | Remarks
Operator Name | 124 | 0.44 | 0.09 | 124 | 0.48 | 0
TEP Rocky Mountain, LLC | 216 | 0.26 | 102.57 | 216 | 0.78 | 0.21
Operator Number | 308 | 0.26 | 156.09 | 308 | 0.55 | 0.49
96850 | 400 | 0.97 | 178.33 | 399.99 | -0.42 | 0.6
Well Name and Number | 492 | 2.46 | 197.75 | 491.95 | -3.08 | 0.02
RU 24-17 | 585 | 4.13 | 203.64 | 584.79 | -8.05 | -1.93
API Number (if available) | 676 | 5.81 | 214.19 | 675.45 | -14.86 | -5.83
05-045-23749 | 771 | 6.69 | 215.24 | 769.88 | -23.36 | -11.73
Location: QQ SEC TWP RGE | 844 | 7.41 | 209.39 | 842.33 | -30.93 | -16.49
NESW Sec 17 T7S R93W | 938 | 6.8 | 221.74 | 935.61 | -40.37 | -23.17
Citing Type: Planned or Actual | 1032 | 7.39 | 223.8 | 1028.89 | -48.88 | -31.06
Actual | 1077 | 8.09 | 226.09 | 1073.48 | -53.17 | -35.35
Deviation Indicator | 1181 | 7.83 | 220.88 | 1176.48 | -63.6 | -45.25
Directional | 1275 | 7.38 | 219.43 | 1269.66 | -73.1 | -53.28
North Reference | 1369 | 6.56 | 218.65 | 1362.96 | -81.96 | -60.47
True | 1464 | 5.8 | 216.86 | 1457.41 | -90.04 | -66.74
Grid Type | 1558 | 5.53 | 213.07 | 1550.95 | -97.64 | -72.06
#VALUE! | 1653 | 7.21 | 215.01 | 1645.36 | -106.36 | -77.97
| 1747 | 6.86 | 210.96 | 1738.65 | -116 | -84.25
| 1842 | 6.57 | 208.57 | 1833 | -125.64 | -89.76
| 1936 | 7.83 | 219.76 | 1926.26 | -135.29 | -96.43
| 2031 | 7.56 | 218.61 | 2020.41 | -145.14 | -104.47
| 2125 | 7.12 | 217.03 | 2113.64 | -154.63 | -111.84
| 2220 | 7.01 | 216.81 | 2207.91 | -163.97 | -118.86
| 2314 | 6.38 | 214.94 | 2301.27 | -172.84 | -125.28
| 2409 | 6.07 | 212.9 | 2395.71 | -181.38 | -131.04
| 2503 | 6.07 | 210.91 | 2489.19 | -189.82 | -136.29
| 2597 | 5.91 | 208.59 | 2582.67 | -198.34 | -141.16
| 2692 | 5.45 | 204.02 | 2677.21 | -206.75 | -145.33
| 2787 | 4.84 | 204.82 | 2771.82 | -214.51 | -148.85
| 2881 | 6.78 | 200.43 | 2865.34 | -223.31 | -152.45
| 2976 | 6.6 | 195.85 | 2959.69 | -233.82 | -155.9
| 3070 | 6.28 | 197 | 3053.1 | -243.93 | -158.88
| 3163 | 6.2 | 195.34 | 3145.55 | -253.64 | -161.7
| 3258 | 6.42 | 184.95 | 3239.97 | -263.88 | -163.51
| 3352 | 7.85 | 197.19 | 3333.25 | -275.24 | -165.86
| 3447 | 7.56 | 197.94 | 3427.39 | -287.39 | -169.71
| 3541 | 6.98 | 197.93 | 3520.64 | -298.71 | -173.37
| 3636 | 6.73 | 197.16 | 3614.96 | -309.52 | -176.79
| 3731 | 6.18 | 197.43 | 3709.35 | -319.71 | -179.96
| 3825 | 5.98 | 196.55 | 3802.82 | -329.23 | -182.87
| 3920 | 5.8 | 196.73 | 3897.32 | -338.58 | -185.66
| 4014 | 5.63 | 198.14 | 3990.86 | -347.51 | -188.47
| 4109 | 5.1 | 198.49 | 4085.44 | -355.94 | -191.26
| 4203 | 5.63 | 212.29 | 4179.03 | -363.8 | -195.05
| 4298 | 5.28 | 212.55 | 4273.6 | -371.42 | -199.89
| 4392 | 4.4 | 207.72 | 4367.26 | -378.26 | -203.89
| 4487 | 5 | 212.36 | 4461.95 | -384.98 | -207.8
| 4581 | 4.64 | 215.52 | 4555.61 | -391.54 | -212.2
| 4678 | 5.7 | 220.43 | 4652.22 | -398.4 | -217.61
| 4770 | 5.48 | 219.04 | 4743.78 | -405.29 | -223.34
| 4864 | 5.29 | 221.1 | 4837.37 | -412.04 | -229.01
| 4958 | 4.92 | 224.85 | 4930.99 | -418.16 | -234.7
| 5052 | 5.19 | 219.67 | 5024.63 | -424.29 | -240.26
| 5147 | 6.42 | 211.41 | 5119.14 | -432.13 | -245.77
| 5241 | 5.8 | 209.47 | 5212.61 | -440.75 | -250.85
| 5336 | 5.63 | 206.88 | 5307.13 | -449.09 | -255.32
| 5431 | 5.28 | 207.64 | 5401.7 | -457.12 | -259.45
| 5526 | 6.6 | 203.85 | 5496.19 | -465.99 | -263.69
| 5620 | 6.51 | 205.52 | 5589.58 | -475.73 | -268.17
| 5714 | 5.8 | 206.31 | 5683.03 | -484.8 | -272.57
| 5809 | 5.63 | 210.88 | 5777.56 | -493.1 | -277.09
| 5904 | 5.28 | 211.23 | 5872.13 | -500.84 | -281.74
| 5998 | 5.01 | 208.68 | 5965.75 | -508.14 | -285.96
| 6093 | 6.16 | 212.29 | 6060.3 | -516.09 | -290.67
| 6188 | 6.46 | 217.81 | 6154.73 | -524.62 | -296.67
| 6283 | 5.89 | 217.47 | 6249.17 | -532.71 | -302.91
| 6377 | 6.6 | 205.96 | 6342.62 | -541.4 | -308.21
| 6472 | 7.03 | 206.49 | 6436.95 | -551.51 | -313.19
| 6567 | 5.85 | 205.97 | 6531.35 | -561.06 | -317.91
| 6661 | 5.36 | 206.31 | 6624.9 | -569.31 | -321.95
| 6756 | 6.33 | 217.03 | 6719.41 | -577.46 | -327.07
| 6851 | 5.45 | 214.92 | 6813.9 | -585.34 | -332.81
| 6946 | 6.07 | 204.82 | 6908.43 | -593.6 | -337.5
| 7040 | 5.71 | 200.99 | 7001.93 | -602.48 | -341.26
| 7135 | 5.1 | 203.41 | 7096.51 | -610.77 | -344.63
| 7229 | 2.99 | 207.89 | 7190.27 | -616.77 | -347.44
| 7324 | 2.58 | 211.99 | 7285.16 | -620.77 | -349.73
| 7419 | 2.37 | 210.7 | 7380.07 | -624.27 | -351.87
| 7514 | 2.29 | 218.97 | 7474.99 | -627.44 | -354.06
| 7608 | 2.29 | 241.2 | 7568.92 | -629.8 | -356.89
| 7703 | 1.49 | 245.6 | 7663.86 | -631.23 | -359.68
| 7798 | 1.76 | 245.51 | 7758.82 | -632.34 | -362.13
| 7892 | 0.35 | 179.94 | 7852.81 | -633.23 | -363.44
| 7987 | 0.79 | 172.12 | 7947.8 | -634.17 | -363.35
| 8081 | 0.87 | 191 | 8041.79 | -635.51 | -363.4
| 8176 | 0.97 | 227.49 | 8136.78 | -636.76 | -364.13
| 8271 | 0.62 | 309.05 | 8231.78 | -636.98 | -365.12
| 8366 | 0.44 | 336.48 | 8326.77 | -636.32 | -365.67
| 8460 | 0.88 | 326.63 | 8420.76 | -635.39 | -366.21
| 8555 | 0.7 | 311.78 | 8515.76 | -634.39 | -367.04
| 8649 | 0.88 | 310.2 | 8609.75 | -633.55 | -368.02
| 8744 | 1.23 | 302.37 | 8704.73 | -632.53 | -369.44
| 8839 | 1.41 | 312.39 | 8799.71 | -631.19 | -371.16
| 8933 | 0.79 | 344.3 | 8893.69 | -629.79 | -372.19
| 9028 | 1.26 | 352.6 | 8988.67 | -628.12 | -372.51
| 9123 | 0.18 | 140.3 | 9083.67 | -627.2 | -372.55
| 9218 | 0.79 | 133.45 | 9178.66 | -627.77 | -371.97
| 9312 | 0.79 | 162.36 | 9272.65 | -628.83 | -371.31
| 9407 | 0.35 | 98.2 | 9367.65 | -629.5 | -370.82
| 9500 | 1.49 | 38.17 | 9460.64 | -628.59 | -369.79
| 9596 | 1.93 | 25.08 | 9556.59 | -626.14 | -368.34
| 9690 | 1.76 | 61.99 | 9650.55 | -624.03 | -366.39
| 9784 | 1.49 | 49.6 | 9744.51 | -622.56 | -364.19
| 9878 | 1.29 | 35.98 | 9838.48 | -620.91 | -362.63
| 9973 | 1.41 | 50.83 | 9933.46 | -619.31 | -361.1
| 10067 | 1.2 | 56.22 | 10027.43 | -618.03 | -359.38
| 10161 | 0.62 | 125.63 | 10121.42 | -617.78 | -358.15
| 10256 | 0.62 | 117.28 | 10216.42 | -618.31 | -357.28
| 10297 | 0.44 | 82.91 | 10257.42 | -618.4 | -356.93
| 10357 | 0.44 | 82.91 | 10317.41 | -618.34 | -356.47

## Lookup (hidden)
North Reference | RetunValue | Grid Type | ReturnValue | Deviation Indicator | ReturnValue
| 2 |  | 0 |  | 2
True |  | SPCS-Colorado Central-NAD27 |  | Directional
Grid |  | SPCS-Colorado Central-NAD83 |  | High Angle
|  | SPCS-Colorado North-NAD27 |  | Horizontal
SPCS-Colorado North-NAD83
SPCS-Colorado South-NAD27
SPCS-Colorado South-NAD83
UTM-Zone 12 NAD27
UTM-Zone 12 NAD83
UTM-Zone 13 NAD27
UTM-Zone 13 NAD83