## Data
Header Information | measured depth (ft) | inclination (°) | azimuth (°) | true vertical depth (ft) | northing +N/-S (ft) | easting +E/-W (ft) | Remarks
Operator Name | 124 | 0.35 | 312.36 | 124 | 0.26 | -0.28
TEP Rocky Mountain, LLC | 216 | 0.26 | 285.91 | 216 | 0.5 | -0.69
Operator Number | 308 | 0.44 | 212.87 | 308 | 0.26 | -1.08
96850 | 400 | 0.53 | 219.55 | 399.99 | -0.36 | -1.54
Well Name and Number | 492 | 0.79 | 229.48 | 491.99 | -1.1 | -2.3
RU 424-17 | 585 | 2.82 | 215.77 | 584.94 | -3.38 | -4.12
API Number (if available) | 676 | 4.47 | 199.28 | 675.75 | -8.54 | -6.6
05-045-23742 | 750 | 6.97 | 190.26 | 749.38 | -15.68 | -8.35
Location: QQ SEC TWP RGE | 844 | 9.78 | 184.92 | 842.37 | -29.25 | -10.05
NESW Sec 17 T7S R93W | 938 | 11.45 | 191.67 | 934.76 | -46.34 | -12.63
Citing Type: Planned or Actual | 1032 | 12.78 | 197.98 | 1026.67 | -65.37 | -17.72
Actual | 1051 | 12.84 | 196.9 | 1045.2 | -69.39 | -18.99
Deviation Indicator | 1182 | 13.88 | 196.52 | 1172.65 | -98.38 | -27.69
Directional | 1276 | 13.49 | 195.12 | 1263.98 | -119.78 | -33.75
North Reference | 1370 | 12.73 | 194.31 | 1355.53 | -140.4 | -39.17
True | 1465 | 11.99 | 190.73 | 1448.33 | -160.24 | -43.6
Grid Type | 1559 | 12.46 | 198.17 | 1540.2 | -179.46 | -48.58
#VALUE! | 1654 | 12.72 | 196.6 | 1632.92 | -199.22 | -54.76
| 1748 | 11.52 | 191.63 | 1724.82 | -218.34 | -59.61
| 1843 | 11.34 | 196.64 | 1817.94 | -236.58 | -64.2
| 1937 | 11.52 | 197.34 | 1910.08 | -254.39 | -69.64
| 2032 | 11.52 | 195.58 | 2003.16 | -272.59 | -75.01
| 2126 | 11.43 | 193.21 | 2095.29 | -290.69 | -79.66
| 2221 | 11.08 | 200.51 | 2188.46 | -308.41 | -85.01
| 2315 | 10.29 | 200.16 | 2280.83 | -324.75 | -91.07
| 2410 | 10.45 | 198.03 | 2374.28 | -340.91 | -96.66
| 2504 | 9.94 | 196.11 | 2466.8 | -356.81 | -101.55
| 2598 | 9.85 | 191.54 | 2559.4 | -372.48 | -105.41
| 2693 | 10.9 | 196.55 | 2652.85 | -389.05 | -109.6
| 2788 | 9.94 | 196.9 | 2746.28 | -405.51 | -114.54
| 2882 | 11.08 | 196.11 | 2838.7 | -421.95 | -119.4
| 2977 | 10.58 | 192.62 | 2932.01 | -439.23 | -123.84
| 3071 | 12.02 | 195.16 | 3024.19 | -457.1 | -128.29
| 3164 | 11.78 | 194.89 | 3115.19 | -475.62 | -133.26
| 3259 | 11.22 | 192.77 | 3208.28 | -494.01 | -137.79
| 3353 | 11.91 | 197.82 | 3300.37 | -512.16 | -142.78
| 3448 | 11.42 | 197.54 | 3393.41 | -530.46 | -148.62
| 3542 | 10.73 | 196.99 | 3485.66 | -547.7 | -153.98
| 3637 | 12.93 | 198.93 | 3578.64 | -566.22 | -160.01
| 3732 | 12.66 | 199.37 | 3671.28 | -586.09 | -166.91
| 3826 | 12.4 | 198.93 | 3763.04 | -605.36 | -173.61
| 3921 | 11.78 | 198.4 | 3855.93 | -624.21 | -179.98
| 4015 | 11.46 | 198.45 | 3948.01 | -642.17 | -185.96
| 4110 | 10.64 | 198.57 | 4041.24 | -659.44 | -191.74
| 4204 | 12.13 | 196.46 | 4133.39 | -677.13 | -197.3
| 4299 | 12.31 | 194.36 | 4226.24 | -696.52 | -202.64
| 4393 | 11.74 | 196.15 | 4318.18 | -715.41 | -207.79
| 4488 | 10.96 | 196.32 | 4411.32 | -733.36 | -213.01
| 4582 | 10.24 | 195.95 | 4503.71 | -749.97 | -217.82
| 4676 | 11.53 | 190.58 | 4596.02 | -767.24 | -221.84
| 4771 | 11.12 | 190.84 | 4689.17 | -785.57 | -225.31
| 4865 | 10.29 | 190.14 | 4781.54 | -802.74 | -228.49
| 4959 | 11.98 | 192 | 4873.76 | -820.55 | -232
| 5053 | 11.28 | 193.58 | 4965.83 | -839.03 | -236.18
| 5148 | 10.72 | 191.92 | 5059.09 | -856.7 | -240.19
| 5242 | 12.28 | 194.78 | 5151.2 | -874.92 | -244.55
| 5337 | 11.7 | 194.71 | 5244.13 | -894.01 | -249.57
| 5432 | 11.53 | 192.1 | 5337.18 | -912.61 | -254.01
| 5527 | 10.94 | 191.59 | 5430.36 | -930.72 | -257.81
| 5621 | 11.61 | 195.24 | 5522.55 | -948.59 | -262.09
| 5715 | 11.78 | 198.05 | 5614.6 | -966.84 | -267.55
| 5810 | 10.91 | 195.95 | 5707.74 | -984.7 | -273.02
| 5905 | 10.11 | 196.38 | 5801.14 | -1001.35 | -277.84
| 5999 | 12.05 | 191.72 | 5893.39 | -1018.87 | -282.16
| 6096 | 11.7 | 190.49 | 5988.31 | -1038.46 | -286.01
| 6189 | 11.87 | 196.82 | 6079.36 | -1056.88 | -290.49
| 6284 | 11.52 | 197.34 | 6172.38 | -1075.29 | -296.15
| 6378 | 10.99 | 197.61 | 6264.58 | -1092.79 | -301.66
| 6473 | 10.82 | 197.52 | 6357.86 | -1109.93 | -307.08
| 6568 | 10.9 | 197.61 | 6451.16 | -1126.99 | -312.48
| 6662 | 10.2 | 198.22 | 6543.57 | -1143.37 | -317.77
| 6757 | 8.79 | 199.63 | 6637.27 | -1158.19 | -322.84
| 6852 | 9.23 | 195.48 | 6731.1 | -1172.37 | -327.32
| 6947 | 8.9 | 194.54 | 6824.91 | -1186.83 | -331.19
| 7041 | 8.71 | 192.33 | 6917.8 | -1200.82 | -334.54
| 7136 | 7.65 | 195.41 | 7011.83 | -1213.95 | -337.76
| 7230 | 5.98 | 201.58 | 7105.17 | -1224.53 | -341.22
| 7325 | 3.96 | 204.73 | 7199.81 | -1232.11 | -344.41
| 7420 | 3.52 | 216.06 | 7294.6 | -1237.45 | -347.5
| 7515 | 2.29 | 204.2 | 7389.48 | -1241.54 | -350
| 7609 | 0.18 | 144.35 | 7483.45 | -1243.37 | -350.68
| 7704 | 0.26 | 7.85 | 7578.45 | -1243.28 | -350.56
| 7799 | 0.35 | 350.63 | 7673.45 | -1242.78 | -350.58
| 7893 | 0.57 | 352 | 7767.45 | -1242.03 | -350.69
| 7989 | 0.44 | 11.02 | 7863.45 | -1241.2 | -350.69
| 8082 | 0.44 | 7.24 | 7956.44 | -1240.5 | -350.58
| 8177 | 0.62 | 300.97 | 8051.44 | -1239.87 | -350.97
| 8272 | 0.88 | 273.34 | 8146.43 | -1239.56 | -352.14
| 8367 | 0.53 | 309.23 | 8241.43 | -1239.24 | -353.21
| 8461 | 0.35 | 309.76 | 8335.42 | -1238.78 | -353.77
| 8556 | 0.44 | 253.07 | 8430.42 | -1238.7 | -354.34
| 8650 | 0.53 | 240.32 | 8524.42 | -1239.02 | -355.06
| 8745 | 0.7 | 203.85 | 8619.41 | -1239.77 | -355.68
| 8840 | 0.44 | 176.6 | 8714.41 | -1240.67 | -355.89
| 8934 | 0.53 | 205.34 | 8808.4 | -1241.42 | -356.05
| 9029 | 0.97 | 191.19 | 8903.4 | -1242.61 | -356.4
| 9124 | 2.11 | 214.22 | 8998.36 | -1244.84 | -357.54
| 9219 | 2.11 | 222.57 | 9093.3 | -1247.58 | -359.7
| 9313 | 0.88 | 248.06 | 9187.26 | -1249.12 | -361.54
| 9408 | 0.53 | 235.22 | 9282.26 | -1249.64 | -362.58
| 9501 | 0.79 | 258.87 | 9375.25 | -1250.01 | -363.56
| 9597 | 0.62 | 247.97 | 9471.24 | -1250.33 | -364.7
| 9691 | 0.62 | 274.07 | 9565.24 | -1250.49 | -365.67
| 9785 | 0.44 | 271.96 | 9659.23 | -1250.44 | -366.54
| 9879 | 0.26 | 315.38 | 9753.23 | -1250.28 | -367.05
| 9974 | 0.44 | 185.57 | 9848.23 | -1250.49 | -367.24
| 10068 | 0.44 | 216.24 | 9942.23 | -1251.14 | -367.49
| 10162 | 1.49 | 231.97 | 10036.21 | -1252.18 | -368.66
| 10257 | 1.32 | 250.43 | 10131.19 | -1253.31 | -370.67
| 10351 | 0.79 | 353.88 | 10225.18 | -1253.03 | -371.76
| 10434 | 0.79 | 0.56 | 10308.17 | -1251.89 | -371.81
| 10491 | 0.79 | 0.56 | 10365.16 | -1251.1 | -371.81

## Lookup (hidden)
North Reference | RetunValue | Grid Type | ReturnValue | Deviation Indicator | ReturnValue
| 2 |  | 0 |  | 2
True |  | SPCS-Colorado Central-NAD27 |  | Directional
Grid |  | SPCS-Colorado Central-NAD83 |  | High Angle
|  | SPCS-Colorado North-NAD27 |  | Horizontal
SPCS-Colorado North-NAD83
SPCS-Colorado South-NAD27
SPCS-Colorado South-NAD83
UTM-Zone 12 NAD27
UTM-Zone 12 NAD83
UTM-Zone 13 NAD27
UTM-Zone 13 NAD83