## Data
Header Information | measured depth (ft) | inclination (°) | azimuth (°) | true vertical depth (ft) | northing +N/-S (ft) | easting +E/-W (ft) | Remarks
Operator Name | 124 | 0.44 | 243.37 | 124 | -0.21 | -0.43
TEP Rocky Mountain, LLC | 216 | 2.73 | 226.05 | 215.96 | -1.89 | -2.32
Operator Number | 308 | 6.07 | 224.74 | 307.67 | -6.87 | -7.32
96850 | 400 | 9.24 | 221.48 | 398.84 | -15.86 | -15.64
Well Name and Number | 469 | 11.26 | 222.62 | 466.74 | -24.97 | -23.87
RU 514-17 | 564 | 13.43 | 222.6 | 559.54 | -39.92 | -37.62
API Number (if available) | 655 | 16.36 | 227.84 | 647.47 | -56.3 | -54.28
05-045-23733 | 750 | 18.45 | 232.66 | 738.12 | -74.4 | -76.15
Location: QQ SEC TWP RGE | 844 | 21.52 | 235.57 | 826.45 | -93.18 | -102.21
NESW Sec 17 T7S R93W | 938 | 21.92 | 234.52 | 913.78 | -113.11 | -130.71
Citing Type: Planned or Actual | 1032 | 23.04 | 234.35 | 1000.64 | -134.02 | -159.95
Actual | 1078 | 24.09 | 233.47 | 1042.8 | -144.85 | -174.81
Deviation Indicator | 1183 | 24.75 | 233.56 | 1138.41 | -170.66 | -209.71
Directional | 1277 | 23.28 | 232.66 | 1224.27 | -193.62 | -240.31
North Reference | 1371 | 23.87 | 234.6 | 1310.42 | -215.9 | -270.58
True | 1466 | 22.5 | 232.5 | 1397.75 | -238.1 | -300.67
Grid Type | 1560 | 23.1 | 235.02 | 1484.41 | -259.63 | -330.05
#VALUE! | 1654 | 22.27 | 233.5 | 1571.13 | -280.79 | -359.48
| 1749 | 22.64 | 235 | 1658.93 | -301.99 | -388.93
| 1844 | 21.63 | 234.7 | 1746.93 | -322.59 | -418.2
| 1938 | 22.49 | 235.49 | 1834.05 | -342.79 | -447.15
| 2033 | 23.5 | 239.38 | 1921.5 | -362.73 | -478.43
| 2127 | 22.86 | 239.79 | 2007.91 | -381.47 | -510.33
| 2222 | 22.29 | 240.39 | 2095.63 | -399.65 | -541.94
| 2316 | 21.35 | 240.08 | 2182.9 | -417 | -572.27
| 2411 | 22.32 | 239.55 | 2271.08 | -434.77 | -602.81
| 2505 | 21.79 | 239.73 | 2358.2 | -452.61 | -633.27
| 2599 | 20.75 | 241.03 | 2445.8 | -469.47 | -662.91
| 2694 | 21.53 | 239.76 | 2534.41 | -486.4 | -692.69
| 2788 | 20.78 | 240.22 | 2622.07 | -503.37 | -722.07
| 2883 | 21.84 | 237.37 | 2710.58 | -521.27 | -751.58
| 2978 | 21.08 | 233.01 | 2799 | -541.07 | -780.11
| 3072 | 20.27 | 232.76 | 2886.94 | -561.1 | -806.57
| 3167 | 21.03 | 231.9 | 2975.84 | -581.58 | -833.09
| 3261 | 22.12 | 235.74 | 3063.25 | -601.95 | -860.99
| 3356 | 21.45 | 234.23 | 3151.47 | -622.17 | -889.87
| 3450 | 22.42 | 234.52 | 3238.66 | -642.62 | -918.41
| 3545 | 21.42 | 232.85 | 3326.8 | -663.61 | -946.99
| 3639 | 22.41 | 234.68 | 3414 | -684.34 | -975.29
| 3734 | 20.8 | 235.35 | 3502.33 | -704.4 | -1003.94
| 3829 | 21.3 | 237.3 | 3590.99 | -723.31 | -1032.34
| 3923 | 23.35 | 236.04 | 3677.94 | -742.94 | -1062.16
| 4018 | 22.17 | 236.82 | 3765.54 | -763.27 | -1092.78
| 4112 | 23.7 | 235.26 | 3852.11 | -783.74 | -1123.15
| 4206 | 22.77 | 234.52 | 3938.48 | -805.07 | -1153.49
| 4301 | 21.63 | 234.79 | 4026.44 | -825.83 | -1182.76
| 4395 | 20.75 | 235.37 | 4114.08 | -845.29 | -1210.62
| 4490 | 22.69 | 231.53 | 4202.34 | -866.25 | -1238.82
| 4584 | 21.86 | 231.56 | 4289.32 | -888.41 | -1266.72
| 4679 | 23.13 | 231.88 | 4377.09 | -910.92 | -1295.25
| 4773 | 21.63 | 231.8 | 4464.01 | -933.04 | -1323.4
| 4867 | 23.4 | 230.79 | 4550.84 | -955.55 | -1351.48
| 4962 | 22.16 | 232.15 | 4638.43 | -978.47 | -1380.24
| 5056 | 23.4 | 230.1 | 4725.1 | -1001.33 | -1408.56
| 5150 | 22.34 | 231.18 | 4811.71 | -1024.5 | -1436.8
| 5245 | 21.18 | 231.98 | 4899.94 | -1046.39 | -1464.39
| 5339 | 22.51 | 231.36 | 4987.18 | -1068.08 | -1491.82
| 5434 | 21.02 | 232.15 | 5075.41 | -1089.89 | -1519.48
| 5529 | 22.26 | 233.65 | 5163.71 | -1111.02 | -1547.43
| 5623 | 20.49 | 233.64 | 5251.24 | -1131.32 | -1575.02
| 5718 | 22.42 | 232.59 | 5339.66 | -1152.19 | -1602.8
| 5813 | 21.1 | 232.68 | 5427.89 | -1173.56 | -1630.79
| 5907 | 22.51 | 232.15 | 5515.16 | -1194.86 | -1658.46
| 6002 | 21.72 | 233.2 | 5603.17 | -1216.55 | -1686.89
| 6097 | 22.35 | 231.73 | 5691.23 | -1238.27 | -1715.15
| 6191 | 21.38 | 232.14 | 5778.47 | -1259.85 | -1742.71
| 6286 | 22.77 | 236.54 | 5866.51 | -1280.62 | -1771.72
| 6381 | 21.19 | 237.25 | 5954.6 | -1300.05 | -1801.5
| 6476 | 21.63 | 236.46 | 6043.04 | -1319.01 | -1830.53
| 6570 | 22.07 | 232.76 | 6130.29 | -1339.27 | -1859.04
| 6665 | 21.37 | 232.94 | 6218.55 | -1360.5 | -1887.06
| 6759 | 20.58 | 233.73 | 6306.32 | -1380.6 | -1914.04
| 6854 | 19.96 | 234.17 | 6395.44 | -1399.97 | -1940.65
| 6949 | 17.67 | 233.2 | 6485.35 | -1418.1 | -1965.35
| 7044 | 16.53 | 234.17 | 6576.15 | -1434.65 | -1987.85
| 7138 | 15.65 | 236.1 | 6666.47 | -1449.54 | -2009.21
| 7233 | 15.39 | 238.39 | 6758.01 | -1463.3 | -2030.59
| 7328 | 13.54 | 233.38 | 6850 | -1476.54 | -2050.25
| 7418 | 11.34 | 231.45 | 6937.88 | -1488.34 | -2065.63
| 7517 | 10.9 | 231.27 | 7035.02 | -1500.26 | -2080.54
| 7611 | 9.58 | 237.16 | 7127.52 | -1510.07 | -2094.05
| 7706 | 8.97 | 239.18 | 7221.28 | -1518.15 | -2107.05
| 7801 | 8.62 | 240.76 | 7315.16 | -1525.42 | -2119.62
| 7895 | 6.6 | 241.11 | 7408.33 | -1531.47 | -2130.5
| 7990 | 6.16 | 238.83 | 7502.74 | -1536.75 | -2139.64
| 8085 | 4.84 | 226 | 7597.31 | -1542.17 | -2146.89
| 8179 | 4.84 | 234.87 | 7690.97 | -1547.21 | -2152.98
| 8274 | 3.17 | 213.78 | 7785.74 | -1551.7 | -2157.72
| 8369 | 1.67 | 205.43 | 7880.65 | -1555.13 | -2159.78
| 8464 | 1.23 | 181.88 | 7975.62 | -1557.4 | -2160.4
| 8558 | 1.32 | 193.48 | 8069.6 | -1559.46 | -2160.69
| 8653 | 1.58 | 189.87 | 8164.57 | -1561.82 | -2161.17
| 8747 | 0.35 | 207.1 | 8258.56 | -1563.35 | -2161.52
| 8842 | 0.18 | 275.65 | 8353.55 | -1563.59 | -2161.8
| 8937 | 0.09 | 51.36 | 8448.55 | -1563.53 | -2161.89
| 9032 | 0.18 | 145.58 | 8543.55 | -1563.61 | -2161.75
| 9126 | 0.26 | 46.61 | 8637.55 | -1563.58 | -2161.51
| 9221 | 0.26 | 3.11 | 8732.55 | -1563.22 | -2161.34
| 9316 | 0.35 | 312.83 | 8827.55 | -1562.81 | -2161.54
| 9410 | 0.62 | 299.12 | 8921.55 | -1562.36 | -2162.2
| 9502 | 1.14 | 289.1 | 9013.54 | -1561.82 | -2163.5
| 9599 | 1.58 | 283.65 | 9110.51 | -1561.19 | -2165.71
| 9693 | 0.97 | 271.61 | 9204.49 | -1560.86 | -2167.77
| 9787 | 1.41 | 285.5 | 9298.47 | -1560.53 | -2169.67
| 9881 | 1.32 | 296.66 | 9392.44 | -1559.74 | -2171.76
| 9976 | 2.02 | 290.24 | 9487.4 | -1558.67 | -2174.31
| 10070 | 2.46 | 296.31 | 9581.33 | -1557.2 | -2177.67
| 10165 | 2.64 | 297.63 | 9676.23 | -1555.28 | -2181.43
| 10259 | 3 | 298.74 | 9770.12 | -1553.09 | -2185.51
| 10354 | 3.43 | 295.34 | 9864.97 | -1550.68 | -2190.26
| 10448 | 4.34 | 273.91 | 9958.76 | -1549.24 | -2196.35
| 10542 | 4.87 | 264.77 | 10052.45 | -1549.36 | -2203.87
| 10636 | 5.19 | 263.54 | 10146.09 | -1550.2 | -2212.07
| 10731 | 5.28 | 261.15 | 10240.7 | -1551.35 | -2220.66
| 10814 | 5.28 | 262.82 | 10323.34 | -1552.42 | -2228.22
| 10872 | 5.28 | 262.82 | 10381.1 | -1553.09 | -2233.51

## Lookup (hidden)
North Reference | RetunValue | Grid Type | ReturnValue | Deviation Indicator | ReturnValue
| 2 |  | 0 |  | 2
True |  | SPCS-Colorado Central-NAD27 |  | Directional
Grid |  | SPCS-Colorado Central-NAD83 |  | High Angle
|  | SPCS-Colorado North-NAD27 |  | Horizontal
SPCS-Colorado North-NAD83
SPCS-Colorado South-NAD27
SPCS-Colorado South-NAD83
UTM-Zone 12 NAD27
UTM-Zone 12 NAD83
UTM-Zone 13 NAD27
UTM-Zone 13 NAD83