## Data
Header Information | measured depth (ft) | inclination (°) | azimuth (°) | true vertical depth (ft) | northing +N/-S (ft) | easting +E/-W (ft)
Operator Name | 200 | 0 | 0 | 200 | 0 | 0 | CC 0697-03-17W
Laramie Energy, LLC. | 300 | 3 | 220.962 | 299.954 | -1.977 | -1.716 | CC 0697-03-17E
Operator Number | 400 | 6 | 220.962 | 399.635 | -7.901 | -6.859 | CC 0697-03-16E
10433 | 500 | 9 | 220.962 | 498.768 | -17.756 | -15.415 | CC 0697-03-16W
Well Name and Number | 600 | 12 | 220.962 | 597.082 | -31.516 | -27.36 | CC 0697-03-15W
CC 0697-03-17W | 700 | 15 | 220.962 | 694.308 | -49.142 | -42.662 | CC 0697-03-15E
API Number (if available) | 800 | 18 | 220.962 | 790.179 | -70.587 | -61.279 | CC 0697-03-14E
| 896.925 | 20.908 | 220.962 | 881.561 | -94.961 | -82.439 | CC 0697-03-14W
Location: QQ SEC TWP RGE | 900 | 20.908 | 220.962 | 884.433 | -95.789 | -83.158 | CC 0697-03-13W
NESW 20 9S 93W | 1000 | 20.908 | 220.962 | 977.849 | -122.738 | -106.553 | CC 0697-03-13E
Citing Type: Planned or Actual | 1100 | 20.908 | 220.962 | 1071.264 | -149.686 | -129.947 | CC 0697-03-12E
Planned | 1200 | 20.908 | 220.962 | 1164.68 | -176.634 | -153.342 | CC 0697-03-12W
Deviation Indicator | 1300 | 20.908 | 220.962 | 1258.096 | -203.583 | -176.737 | CC 0697-03-11W
Directional | 1400 | 20.908 | 220.962 | 1351.511 | -230.531 | -200.131 | CC 0697-03-11E
North Reference | 1500 | 20.908 | 220.962 | 1444.927 | -257.479 | -223.526 | CC 0697-03-09E
True | 1600 | 20.908 | 220.962 | 1538.343 | -284.428 | -246.921 | CC 0697-03-10E
Grid Type | 1700 | 20.908 | 220.962 | 1631.758 | -311.376 | -270.315 | CC Federal 0697-03-08E
#VALUE! | 1800 | 20.908 | 220.962 | 1725.174 | -338.324 | -293.71 | CC Federal 0697-03-07E
| 1900 | 20.908 | 220.962 | 1818.589 | -365.272 | -317.105 | CC Federal 0697-03-05E
| 2000 | 20.908 | 220.962 | 1912.005 | -392.221 | -340.5 | CC Federal 0697-03-06E
| 2100 | 20.908 | 220.962 | 2005.421 | -419.169 | -363.894 | CC Federal 0697-03-04E
| 2200 | 20.908 | 220.962 | 2098.836 | -446.117 | -387.289 | CC Federal 0697-03-03E
| 2300 | 20.908 | 220.962 | 2192.252 | -473.066 | -410.684 | CC Federal 0697-03-01E
| 2400 | 20.908 | 220.962 | 2285.667 | -500.014 | -434.078 | CC Federal 0697-03-02E
| 2500 | 20.908 | 220.962 | 2379.083 | -526.962 | -457.473
| 2600 | 20.908 | 220.962 | 2472.499 | -553.911 | -480.868
| 2700 | 20.908 | 220.962 | 2565.914 | -580.859 | -504.262
| 2800 | 20.908 | 220.962 | 2659.33 | -607.807 | -527.657
| 2900 | 20.908 | 220.962 | 2752.746 | -634.755 | -551.052
| 3000 | 20.908 | 220.962 | 2846.161 | -661.704 | -574.447
| 3100 | 20.908 | 220.962 | 2939.577 | -688.652 | -597.841
| 3200 | 20.908 | 220.962 | 3032.992 | -715.6 | -621.236
| 3300 | 20.908 | 220.962 | 3126.408 | -742.549 | -644.631
| 3400 | 20.908 | 220.962 | 3219.824 | -769.497 | -668.025
| 3500 | 20.908 | 220.962 | 3313.239 | -796.445 | -691.42
| 3600 | 20.908 | 220.962 | 3406.655 | -823.394 | -714.815
| 3700 | 20.908 | 220.962 | 3500.071 | -850.342 | -738.209
| 3800 | 20.908 | 220.962 | 3593.486 | -877.29 | -761.604
| 3900 | 20.908 | 220.962 | 3686.902 | -904.238 | -784.999
| 4000 | 20.908 | 220.962 | 3780.317 | -931.187 | -808.393
| 4100 | 20.908 | 220.962 | 3873.733 | -958.135 | -831.788
| 4200 | 20.908 | 220.962 | 3967.149 | -985.083 | -855.183
| 4300 | 20.908 | 220.962 | 4060.564 | -1012.032 | -878.578
| 4400 | 20.908 | 220.962 | 4153.98 | -1038.98 | -901.972
| 4500 | 20.908 | 220.962 | 4247.395 | -1065.928 | -925.367
| 4600 | 20.908 | 220.962 | 4340.811 | -1092.877 | -948.762
| 4700 | 20.908 | 220.962 | 4434.227 | -1119.825 | -972.156
| 4800 | 20.908 | 220.962 | 4527.642 | -1146.773 | -995.551
| 4900 | 20.908 | 220.962 | 4621.058 | -1173.721 | -1018.946
| 5000 | 20.908 | 220.962 | 4714.474 | -1200.67 | -1042.34
| 5100 | 20.908 | 220.962 | 4807.889 | -1227.618 | -1065.735
| 5200 | 20.908 | 220.962 | 4901.305 | -1254.566 | -1089.13
| 5300 | 20.908 | 220.962 | 4994.72 | -1281.515 | -1112.525
| 5400 | 20.908 | 220.962 | 5088.136 | -1308.463 | -1135.919
| 5500 | 20.908 | 220.962 | 5181.552 | -1335.411 | -1159.314
| 5600 | 20.908 | 220.962 | 5274.967 | -1362.36 | -1182.709
| 5700 | 20.908 | 220.962 | 5368.383 | -1389.308 | -1206.103
| 5800 | 20.908 | 220.962 | 5461.798 | -1416.256 | -1229.498
| 5900 | 20.908 | 220.962 | 5555.214 | -1443.204 | -1252.893
| 6000 | 20.908 | 220.962 | 5648.63 | -1470.153 | -1276.287
| 6100 | 20.908 | 220.962 | 5742.045 | -1497.101 | -1299.682
| 6200 | 20.908 | 220.962 | 5835.461 | -1524.049 | -1323.077
| 6300 | 20.908 | 220.962 | 5928.877 | -1550.998 | -1346.471
| 6400 | 20.908 | 220.962 | 6022.292 | -1577.946 | -1369.866
| 6500 | 20.908 | 220.962 | 6115.708 | -1604.894 | -1393.261
| 6600 | 20.908 | 220.962 | 6209.123 | -1631.843 | -1416.656
| 6700 | 20.908 | 220.962 | 6302.539 | -1658.791 | -1440.05
| 6800 | 20.908 | 220.962 | 6395.955 | -1685.739 | -1463.445
| 6900 | 20.908 | 220.962 | 6489.37 | -1712.687 | -1486.84
| 6985.712 | 20.908 | 220.962 | 6569.439 | -1735.786 | -1506.892
| 7000 | 20.479 | 220.962 | 6582.805 | -1739.598 | -1510.202
| 7100 | 17.479 | 220.962 | 6677.358 | -1764.154 | -1531.52
| 7200 | 14.479 | 220.962 | 6773.483 | -1784.94 | -1549.564
| 7300 | 11.479 | 220.962 | 6870.917 | -1801.898 | -1564.286
| 7400 | 8.479 | 220.962 | 6969.393 | -1814.982 | -1575.645
| 7500 | 5.479 | 220.962 | 7068.641 | -1824.157 | -1583.61
| 7600 | 2.479 | 220.962 | 7168.388 | -1829.397 | -1588.159
| 7682.638 | 0 | 0 | 7251 | -1830.746 | -1589.33
| 7700 | 0 | 0 | 7268.362 | -1830.746 | -1589.33
| 7800 | 0 | 0 | 7368.362 | -1830.746 | -1589.33
| 7900 | 0 | 0 | 7468.362 | -1830.746 | -1589.33
| 8000 | 0 | 0 | 7568.362 | -1830.746 | -1589.33
| 8100 | 0 | 0 | 7668.362 | -1830.746 | -1589.33
| 8200 | 0 | 0 | 7768.362 | -1830.746 | -1589.33
| 8300 | 0 | 0 | 7868.362 | -1830.746 | -1589.33
| 8400 | 0 | 0 | 7968.362 | -1830.746 | -1589.33
| 8500 | 0 | 0 | 8068.362 | -1830.746 | -1589.33
| 8600 | 0 | 0 | 8168.362 | -1830.746 | -1589.33
| 8700 | 0 | 0 | 8268.362 | -1830.746 | -1589.33
| 8800 | 0 | 0 | 8368.362 | -1830.746 | -1589.33
| 8900 | 0 | 0 | 8468.362 | -1830.746 | -1589.33
| 9000 | 0 | 0 | 8568.362 | -1830.746 | -1589.33
| 9100 | 0 | 0 | 8668.362 | -1830.746 | -1589.33
| 9200 | 0 | 0 | 8768.362 | -1830.746 | -1589.33
| 9300 | 0 | 0 | 8868.362 | -1830.746 | -1589.33
| 9400 | 0 | 0 | 8968.362 | -1830.746 | -1589.33
| 9500 | 0 | 0 | 9068.362 | -1830.746 | -1589.33
| 9600 | 0 | 0 | 9168.362 | -1830.746 | -1589.33
| 9700 | 0 | 0 | 9268.362 | -1830.746 | -1589.33
| 9800 | 0 | 0 | 9368.362 | -1830.746 | -1589.33
| 9900 | 0 | 0 | 9468.362 | -1830.746 | -1589.33
| 10000 | 0 | 0 | 9568.362 | -1830.746 | -1589.33
| 10100 | 0 | 0 | 9668.362 | -1830.746 | -1589.33
| 10200 | 0 | 0 | 9768.362 | -1830.746 | -1589.33
| 10300 | 0 | 0 | 9868.362 | -1830.746 | -1589.33
| 10409.638 | 0 | 0 | 9978 | -1830.746 | -1589.33

## Sheet1 (hidden)
Nichols Federal 0994-24-21E
Nichols 0994-24-21W
Nichols 0994-24-20W
Nichols Federal 0994-24-20E
Nichols Federal 0994-24-19E
Nichols 0994-24-19W
Nichols 0994-24-18W
Nichols Federal 0994-24-18E
Nichols Federal 0994-24-17E
Nichols 0994-24-17W
Nichols 0994-24-16E
Nichols 0994-24-15E
Nichols 0994-24-16W
Nichols 0994-24-13E
Nichols 0994-24-12E
Nichols 0994-24-12W
Nichols 0994-24-11W
Nichols 0994-24-11E
Nichols 0994-24-10E
Nichols 0994-24-10W

## Lookup (hidden)
North Reference | RetunValue | Grid Type | ReturnValue | Deviation Indicator | ReturnValue
| 2 |  | 0 |  | 2
True |  | SPCS-Colorado Central-NAD27 |  | Directional
Grid |  | SPCS-Colorado Central-NAD83 |  | High Angle
|  | SPCS-Colorado North-NAD27 |  | Horizontal
SPCS-Colorado North-NAD83
SPCS-Colorado South-NAD27
SPCS-Colorado South-NAD83
UTM-Zone 12 NAD27
UTM-Zone 12 NAD83
UTM-Zone 13 NAD27
UTM-Zone 13 NAD83