## Data
Header Information | measured depth (ft) | inclination (°) | azimuth (°) | true vertical depth (ft) | northing +N/-S (ft) | easting +E/-W (ft)
Operator Name | 250 | 0 | 0 | 250 | 0 | 0 | CC 0697-03-17W
Laramie Energy, LLC. | 300 | 1.5 | 150.422 | 299.994 | -0.569 | 0.323 | CC 0697-03-17E
Operator Number | 400 | 4.5 | 150.422 | 399.846 | -5.12 | 2.906 | CC 0697-03-16E
10433 | 500 | 7.5 | 150.422 | 499.287 | -14.21 | 8.065 | CC 0697-03-16W
Well Name and Number | 600 | 10.5 | 150.422 | 598.044 | -27.813 | 15.786 | CC 0697-03-15W
CC 0697-03-17E | 700 | 13.5 | 150.422 | 695.848 | -45.893 | 26.047 | CC 0697-03-15E
API Number (if available) | 800 | 16.5 | 150.422 | 792.429 | -68.4 | 38.821 | CC 0697-03-14E
| 836.519 | 17.596 | 150.422 | 827.343 | -77.71 | 44.106 | CC 0697-03-14W
Location: QQ SEC TWP RGE | 845.711 | 17.871 | 150.422 | 836.099 | -80.145 | 45.488 | CC 0697-03-13W
NESW 20 9S 93W | 900 | 17.871 | 150.422 | 887.768 | -94.635 | 53.711 | CC 0697-03-13E
Citing Type: Planned or Actual | 1000 | 17.871 | 150.422 | 982.943 | -121.324 | 68.859 | CC 0697-03-12E
Planned | 1100 | 17.871 | 150.422 | 1078.117 | -148.013 | 84.007 | CC 0697-03-12W
Deviation Indicator | 1200 | 17.871 | 150.422 | 1173.292 | -174.702 | 99.155 | CC 0697-03-11W
Directional | 1300 | 17.871 | 150.422 | 1268.467 | -201.391 | 114.302 | CC 0697-03-11E
North Reference | 1400 | 17.871 | 150.422 | 1363.642 | -228.08 | 129.45 | CC 0697-03-09E
True | 1500 | 17.871 | 150.422 | 1458.817 | -254.769 | 144.598 | CC 0697-03-10E
Grid Type | 1600 | 17.871 | 150.422 | 1553.991 | -281.458 | 159.746 | CC Federal 0697-03-08E
#VALUE! | 1700 | 17.871 | 150.422 | 1649.166 | -308.147 | 174.893 | CC Federal 0697-03-07E
| 1800 | 17.871 | 150.422 | 1744.341 | -334.836 | 190.041 | CC Federal 0697-03-05E
| 1900 | 17.871 | 150.422 | 1839.516 | -361.525 | 205.189 | CC Federal 0697-03-06E
| 2000 | 17.871 | 150.422 | 1934.691 | -388.214 | 220.337 | CC Federal 0697-03-04E
| 2100 | 17.871 | 150.422 | 2029.866 | -414.903 | 235.484 | CC Federal 0697-03-03E
| 2200 | 17.871 | 150.422 | 2125.04 | -441.592 | 250.632 | CC Federal 0697-03-01E
| 2300 | 17.871 | 150.422 | 2220.215 | -468.281 | 265.78 | CC Federal 0697-03-02E
| 2400 | 17.871 | 150.422 | 2315.39 | -494.97 | 280.928
| 2500 | 17.871 | 150.422 | 2410.565 | -521.659 | 296.075
| 2600 | 17.871 | 150.422 | 2505.74 | -548.347 | 311.223
| 2700 | 17.871 | 150.422 | 2600.914 | -575.036 | 326.371
| 2800 | 17.871 | 150.422 | 2696.089 | -601.725 | 341.519
| 2900 | 17.871 | 150.422 | 2791.264 | -628.414 | 356.666
| 3000 | 17.871 | 150.422 | 2886.439 | -655.103 | 371.814
| 3100 | 17.871 | 150.422 | 2981.614 | -681.792 | 386.962
| 3200 | 17.871 | 150.422 | 3076.788 | -708.481 | 402.11
| 3300 | 17.871 | 150.422 | 3171.963 | -735.17 | 417.257
| 3400 | 17.871 | 150.422 | 3267.138 | -761.859 | 432.405
| 3500 | 17.871 | 150.422 | 3362.313 | -788.548 | 447.553
| 3600 | 17.871 | 150.422 | 3457.488 | -815.237 | 462.701
| 3700 | 17.871 | 150.422 | 3552.662 | -841.926 | 477.848
| 3800 | 17.871 | 150.422 | 3647.837 | -868.615 | 492.996
| 3900 | 17.871 | 150.422 | 3743.012 | -895.304 | 508.144
| 4000 | 17.871 | 150.422 | 3838.187 | -921.993 | 523.292
| 4100 | 17.871 | 150.422 | 3933.362 | -948.682 | 538.439
| 4200 | 17.871 | 150.422 | 4028.536 | -975.371 | 553.587
| 4300 | 17.871 | 150.422 | 4123.711 | -1002.06 | 568.735
| 4400 | 17.871 | 150.422 | 4218.886 | -1028.749 | 583.883
| 4500 | 17.871 | 150.422 | 4314.061 | -1055.438 | 599.03
| 4600 | 17.871 | 150.422 | 4409.236 | -1082.127 | 614.178
| 4700 | 17.871 | 150.422 | 4504.41 | -1108.816 | 629.326
| 4800 | 17.871 | 150.422 | 4599.585 | -1135.505 | 644.474
| 4900 | 17.871 | 150.422 | 4694.76 | -1162.194 | 659.621
| 5000 | 17.871 | 150.422 | 4789.935 | -1188.883 | 674.769
| 5100 | 17.871 | 150.422 | 4885.11 | -1215.572 | 689.917
| 5200 | 17.871 | 150.422 | 4980.284 | -1242.261 | 705.065
| 5300 | 17.871 | 150.422 | 5075.459 | -1268.95 | 720.212
| 5400 | 17.871 | 150.422 | 5170.634 | -1295.639 | 735.36
| 5500 | 17.871 | 150.422 | 5265.809 | -1322.328 | 750.508
| 5600 | 17.871 | 150.422 | 5360.984 | -1349.017 | 765.656
| 5700 | 17.871 | 150.422 | 5456.158 | -1375.706 | 780.803
| 5800 | 17.871 | 150.422 | 5551.333 | -1402.395 | 795.951
| 5900 | 17.871 | 150.422 | 5646.508 | -1429.084 | 811.099
| 6000 | 17.871 | 150.422 | 5741.683 | -1455.773 | 826.247
| 6100 | 17.871 | 150.422 | 5836.858 | -1482.462 | 841.394
| 6200 | 17.871 | 150.422 | 5932.033 | -1509.151 | 856.542
| 6300 | 17.871 | 150.422 | 6027.207 | -1535.84 | 871.69
| 6400 | 17.871 | 150.422 | 6122.382 | -1562.529 | 886.838
| 6500 | 17.871 | 150.422 | 6217.557 | -1589.218 | 901.985
| 6600 | 17.871 | 150.422 | 6312.732 | -1615.907 | 917.133
| 6700 | 17.871 | 150.422 | 6407.907 | -1642.596 | 932.281
| 6800 | 17.871 | 150.422 | 6503.081 | -1669.285 | 947.428
| 6900 | 17.871 | 150.422 | 6598.256 | -1695.974 | 962.576
| 7000 | 17.871 | 150.422 | 6693.431 | -1722.663 | 977.724
| 7100 | 17.871 | 150.422 | 6788.606 | -1749.352 | 992.872
| 7117.122 | 17.871 | 150.422 | 6804.901 | -1753.922 | 995.465
| 7200 | 15.385 | 150.422 | 6884.308 | -1774.546 | 1007.171
| 7221.563 | 14.738 | 150.422 | 6905.13 | -1779.419 | 1009.937
| 7300 | 12.385 | 150.422 | 6981.374 | -1795.414 | 1019.015
| 7400 | 9.385 | 150.422 | 7079.564 | -1811.835 | 1028.335
| 7500 | 6.385 | 150.422 | 7178.607 | -1823.764 | 1035.106
| 7600 | 3.385 | 150.422 | 7278.233 | -1831.169 | 1039.308
| 7700 | 0.385 | 150.422 | 7378.167 | -1834.03 | 1040.932
| 7712.833 | 0 | 0 | 7391 | -1834.067 | 1040.953
| 7800 | 0 | 0 | 7478.167 | -1834.067 | 1040.953
| 7808.082 | 0 | 0 | 7486.249 | -1834.067 | 1040.953
| 7900 | 0 | 0 | 7578.167 | -1834.067 | 1040.953
| 8000 | 0 | 0 | 7678.167 | -1834.067 | 1040.953
| 8100 | 0 | 0 | 7778.167 | -1834.067 | 1040.953
| 8200 | 0 | 0 | 7878.167 | -1834.067 | 1040.953
| 8300 | 0 | 0 | 7978.167 | -1834.067 | 1040.953
| 8400 | 0 | 0 | 8078.167 | -1834.067 | 1040.953
| 8500 | 0 | 0 | 8178.167 | -1834.067 | 1040.953
| 8600 | 0 | 0 | 8278.167 | -1834.067 | 1040.953
| 8700 | 0 | 0 | 8378.167 | -1834.067 | 1040.953
| 8800 | 0 | 0 | 8478.167 | -1834.067 | 1040.953
| 8900 | 0 | 0 | 8578.167 | -1834.067 | 1040.953
| 9000 | 0 | 0 | 8678.167 | -1834.067 | 1040.953
| 9100 | 0 | 0 | 8778.167 | -1834.067 | 1040.953
| 9200 | 0 | 0 | 8878.167 | -1834.067 | 1040.953
| 9300 | 0 | 0 | 8978.167 | -1834.067 | 1040.953
| 9400 | 0 | 0 | 9078.167 | -1834.067 | 1040.953
| 9500 | 0 | 0 | 9178.167 | -1834.067 | 1040.953
| 9600 | 0 | 0 | 9278.167 | -1834.067 | 1040.953
| 9700 | 0 | 0 | 9378.167 | -1834.067 | 1040.953
| 9800 | 0 | 0 | 9478.167 | -1834.067 | 1040.953
| 9900 | 0 | 0 | 9578.167 | -1834.067 | 1040.953
| 10000 | 0 | 0 | 9678.167 | -1834.067 | 1040.953
| 10100 | 0 | 0 | 9778.167 | -1834.067 | 1040.953
| 10200 | 0 | 0 | 9878.167 | -1834.067 | 1040.953
| 10300 | 0 | 0 | 9978.167 | -1834.067 | 1040.953
| 10400 | 0 | 0 | 10078.167 | -1834.067 | 1040.953
| 10427.082 | 0 | 0 | 10105.249 | -1834.067 | 1040.953
| 10431.833 | 0 | 0 | 10110 | -1834.067 | 1040.953

## Sheet1 (hidden)
Nichols Federal 0994-24-21E
Nichols 0994-24-21W
Nichols 0994-24-20W
Nichols Federal 0994-24-20E
Nichols Federal 0994-24-19E
Nichols 0994-24-19W
Nichols 0994-24-18W
Nichols Federal 0994-24-18E
Nichols Federal 0994-24-17E
Nichols 0994-24-17W
Nichols 0994-24-16E
Nichols 0994-24-15E
Nichols 0994-24-16W
Nichols 0994-24-13E
Nichols 0994-24-12E
Nichols 0994-24-12W
Nichols 0994-24-11W
Nichols 0994-24-11E
Nichols 0994-24-10E
Nichols 0994-24-10W

## Lookup (hidden)
North Reference | RetunValue | Grid Type | ReturnValue | Deviation Indicator | ReturnValue
| 2 |  | 0 |  | 2
True |  | SPCS-Colorado Central-NAD27 |  | Directional
Grid |  | SPCS-Colorado Central-NAD83 |  | High Angle
|  | SPCS-Colorado North-NAD27 |  | Horizontal
SPCS-Colorado North-NAD83
SPCS-Colorado South-NAD27
SPCS-Colorado South-NAD83
UTM-Zone 12 NAD27
UTM-Zone 12 NAD83
UTM-Zone 13 NAD27
UTM-Zone 13 NAD83