## Data
Header Information | measured depth (ft) | inclination (°) | azimuth (°) | true vertical depth (ft) | northing +N/-S (ft) | easting +E/-W (ft)
Operator Name | 0 | 0 | 151.6 | 0 | 0 | 0
BAYSWATER EXPLORATION & PRODUCTION LLC | 25 | 0 | 151.6 | 25 | 0 | 0
Operator Number | 137 | 0.92 | 151.6 | 137 | -0.79 | 0.43
10261 | 232 | 0.83 | 143.46 | 231.98 | -2.01 | 1.2
Well Name and Number | 327 | 1.56 | 109.3 | 326.96 | -2.99 | 2.83
G & D HANKS S-27-28HN | 421 | 2.83 | 96.78 | 420.89 | -3.69 | 6.34
API Number (if available) | 516 | 4.61 | 96.89 | 515.69 | -4.43 | 12.46
05-123-46036 | 610 | 6.37 | 95.23 | 609.25 | -5.36 | 21.41
Location: QQ SEC TWP RGE | 705 | 7.87 | 92.04 | 703.52 | -6.07 | 33.15
SWSE 27 7N 66W 6 | 799 | 9.71 | 90.12 | 796.41 | -6.31 | 47.51
Citing Type: Planned or Actual | 894 | 11.6 | 92.02 | 889.77 | -6.67 | 65.07
Actual | 988 | 13.35 | 90.66 | 981.55 | -7.12 | 85.37
Deviation Indicator | 1083 | 14.72 | 89.36 | 1073.71 | -7.12 | 108.41
Directional | 1177 | 15.97 | 89.43 | 1164.36 | -6.85 | 133.28
North Reference | 1272 | 16.27 | 89.56 | 1255.62 | -6.62 | 159.66
True | 1366 | 15.33 | 89.32 | 1346.07 | -6.37 | 185.25
Grid Type | 1460 | 15.38 | 89.13 | 1436.71 | -6.04 | 210.14
#VALUE! | 1510 | 15.36 | 90 | 1484.93 | -5.94 | 223.39
| 1595 | 15.84 | 85.28 | 1566.8 | -4.98 | 246.21
| 1690 | 16.19 | 81.85 | 1658.11 | -2.04 | 272.24
| 1784 | 16.39 | 81.05 | 1748.34 | 1.88 | 298.31
| 1879 | 16.43 | 83.83 | 1839.47 | 5.41 | 324.91
| 1974 | 16.33 | 89.45 | 1930.62 | 6.99 | 351.63
| 2068 | 16.35 | 90.86 | 2020.82 | 6.91 | 378.07
| 2163 | 16.35 | 90.87 | 2111.98 | 6.51 | 404.81
| 2257 | 16.27 | 91.49 | 2202.2 | 5.97 | 431.2
| 2352 | 16.36 | 93.42 | 2293.37 | 4.82 | 457.86
| 2446 | 16.32 | 94.14 | 2383.58 | 3.08 | 484.25
| 2540 | 16.27 | 94.37 | 2473.8 | 1.12 | 510.55
| 2635 | 16.27 | 95.8 | 2565 | -1.24 | 537.06
| 2729 | 16.12 | 95.37 | 2655.27 | -3.79 | 563.15
| 2824 | 16.09 | 94.53 | 2746.54 | -6.06 | 589.41
| 2919 | 16.05 | 94.22 | 2837.83 | -8.07 | 615.63
| 3014 | 16.06 | 93.18 | 2929.12 | -9.76 | 641.84
| 3109 | 15.97 | 92.04 | 3020.43 | -10.96 | 668.03
| 3204 | 16.07 | 93.82 | 3111.75 | -12.3 | 694.21
| 3298 | 16.02 | 94.27 | 3202.08 | -14.13 | 720.12
| 3392 | 16.08 | 93.82 | 3292.42 | -15.96 | 746.05
| 3487 | 16 | 93.63 | 3383.72 | -17.67 | 772.24
| 3582 | 16.04 | 94.48 | 3475.03 | -19.52 | 798.39
| 3677 | 15.94 | 93.32 | 3566.36 | -21.3 | 824.5
| 3771 | 15.95 | 94.87 | 3656.74 | -23.15 | 850.25
| 3866 | 16 | 95.73 | 3748.07 | -25.56 | 876.29
| 3960 | 16.08 | 94.5 | 3838.41 | -27.88 | 902.15
| 4055 | 16.12 | 90.86 | 3929.69 | -29.11 | 928.46
| 4150 | 16.18 | 88.79 | 4020.94 | -29.03 | 954.88
| 4245 | 16.08 | 85.69 | 4112.2 | -27.76 | 981.23
| 4339 | 16.02 | 85.13 | 4202.54 | -25.68 | 1007.14
| 4434 | 15.91 | 89.45 | 4293.88 | -24.44 | 1033.22
| 4529 | 16.03 | 92.45 | 4385.21 | -24.88 | 1059.34
| 4623 | 15.95 | 94.49 | 4475.58 | -26.44 | 1085.19
| 4718 | 15.93 | 96.4 | 4566.93 | -28.92 | 1111.16
| 4813 | 15.88 | 98.16 | 4658.29 | -32.22 | 1136.98
| 4907 | 15.89 | 97.7 | 4748.7 | -35.77 | 1162.46
| 5002 | 15.92 | 96.7 | 4840.06 | -39.03 | 1188.29
| 5097 | 15.96 | 97.25 | 4931.41 | -42.2 | 1214.18
| 5192 | 15.88 | 97.53 | 5022.77 | -45.55 | 1240.03
| 5286 | 15.89 | 92.73 | 5113.18 | -47.85 | 1265.63
| 5380 | 16.04 | 89.42 | 5203.56 | -48.33 | 1291.47
| 5475 | 15.96 | 90.7 | 5294.88 | -48.35 | 1317.65
| 5569 | 16.01 | 93 | 5385.24 | -49.19 | 1343.52
| 5663 | 15.89 | 96.23 | 5475.63 | -51.27 | 1369.26
| 5758 | 15.76 | 99.89 | 5567.03 | -54.89 | 1394.9
| 5852 | 15.69 | 100.32 | 5657.51 | -59.36 | 1419.98
| 5947 | 16.02 | 100.38 | 5748.9 | -64.03 | 1445.51
| 6041 | 16.05 | 97.65 | 5839.24 | -68.09 | 1471.15
| 6136 | 15.99 | 93.15 | 5930.55 | -70.56 | 1497.23
| 6230 | 15.89 | 92.66 | 6020.94 | -71.87 | 1523.01
| 6325 | 16.33 | 92.34 | 6112.21 | -73.02 | 1549.35
| 6420 | 16.16 | 92.76 | 6203.42 | -74.2 | 1575.9
| 6515 | 16.15 | 93.05 | 6294.67 | -75.54 | 1602.3
| 6609 | 16.23 | 91.47 | 6384.94 | -76.57 | 1628.48
| 6704 | 16.19 | 88.07 | 6476.16 | -76.47 | 1654.99
| 6798 | 6.03 | 54.64 | 6568.36 | -73.16 | 1672.17
| 6893 | 0.99 | 269.42 | 6663.2 | -70.27 | 1675.43
| 6987 | 11.08 | 288.37 | 6756.56 | -67.43 | 1666.02
| 7081 | 21.55 | 281.64 | 6846.66 | -61.08 | 1640.46
| 7176 | 32.03 | 271.25 | 6931.39 | -57 | 1598.05
| 7270 | 40.08 | 270.52 | 7007.32 | -56.18 | 1542.78
| 7364 | 49.95 | 272.21 | 7073.69 | -54.51 | 1476.4
| 7458 | 59.16 | 270.11 | 7128.15 | -53.04 | 1399.92
| 7552 | 68.21 | 270.34 | 7169.78 | -52.71 | 1315.75
| 7646 | 77.65 | 271.61 | 7197.34 | -51.15 | 1226.01
| 7740 | 87.01 | 271.62 | 7209.87 | -48.53 | 1132.99
| 7835 | 90.25 | 267.6 | 7212.14 | -49.18 | 1038.05
| 7930 | 90.09 | 267.01 | 7211.86 | -53.65 | 943.16
| 8025 | 90.34 | 263.7 | 7211.5 | -61.34 | 848.48
| 8120 | 90.65 | 264.3 | 7210.68 | -71.27 | 754.01
| 8215 | 90.62 | 265.98 | 7209.63 | -79.32 | 659.36
| 8309 | 90.77 | 267.51 | 7208.49 | -84.65 | 565.52
| 8403 | 90.55 | 269.96 | 7207.41 | -86.73 | 471.56
| 8497 | 90.52 | 271 | 7206.53 | -85.94 | 377.57
| 8592 | 90.55 | 271.41 | 7205.64 | -83.94 | 282.59
| 8687 | 90.34 | 271.63 | 7204.91 | -81.42 | 187.63
| 8781 | 90.83 | 271.82 | 7203.95 | -78.59 | 93.68
| 8876 | 90.46 | 271.17 | 7202.88 | -76.11 | -1.29
| 8970 | 90.4 | 271.38 | 7202.17 | -74.02 | -95.26
| 9065 | 90.58 | 271.15 | 7201.36 | -71.93 | -190.23
| 9160 | 90.25 | 270.47 | 7200.67 | -70.58 | -285.22
| 9254 | 90.18 | 268.53 | 7200.32 | -71.4 | -379.21
| 9348 | 90.31 | 269.25 | 7199.92 | -73.22 | -473.19
| 9443 | 90.28 | 267.03 | 7199.43 | -76.31 | -568.13
| 9538 | 90.89 | 266.35 | 7198.46 | -81.79 | -662.97
| 9633 | 90.8 | 268.23 | 7197.05 | -86.28 | -757.85
| 9727 | 90.92 | 268.78 | 7195.64 | -88.73 | -851.81
| 9822 | 90.92 | 268.81 | 7194.12 | -90.73 | -946.77
| 9916 | 90.77 | 267.51 | 7192.73 | -93.75 | -1040.71
| 10010 | 90.77 | 266.29 | 7191.47 | -98.83 | -1134.56
| 10105 | 90.77 | 266.03 | 7190.19 | -105.19 | -1229.34
| 10199 | 90.89 | 267.83 | 7188.83 | -110.23 | -1323.19
| 10294 | 90.86 | 269.48 | 7187.38 | -112.46 | -1418.15
| 10388 | 90.28 | 270.85 | 7186.44 | -112.19 | -1512.15
| 10482 | 90.43 | 271.35 | 7185.86 | -110.38 | -1606.13
| 10576 | 90.52 | 271.35 | 7185.08 | -108.17 | -1700.1
| 10671 | 90.68 | 270.97 | 7184.09 | -106.24 | -1795.07
| 10766 | 90.58 | 270.22 | 7183.04 | -105.26 | -1890.06
| 10860 | 90.43 | 269.94 | 7182.21 | -105.13 | -1984.06
| 10955 | 90.46 | 270.72 | 7181.48 | -104.58 | -2079.05
| 11049 | 90.12 | 270.71 | 7181 | -103.41 | -2173.04
| 11143 | 90.4 | 270.19 | 7180.57 | -102.67 | -2267.04
| 11238 | 90.52 | 270.32 | 7179.81 | -102.25 | -2362.03
| 11333 | 90 | 267.93 | 7179.38 | -103.7 | -2457.02
| 11428 | 89.94 | 267.59 | 7179.43 | -107.41 | -2551.94
| 11523 | 89.78 | 268.87 | 7179.66 | -110.34 | -2646.9
| 11617 | 89.78 | 269.06 | 7180.02 | -112.04 | -2740.88
| 11711 | 89.75 | 268.69 | 7180.41 | -113.89 | -2834.86
| 11806 | 90 | 269.04 | 7180.62 | -115.77 | -2929.84
| 11900 | 90.58 | 268.43 | 7180.14 | -117.84 | -3023.82
| 11994 | 90.31 | 268.73 | 7179.41 | -120.17 | -3117.78
| 12089 | 89.97 | 270.42 | 7179.18 | -120.88 | -3212.78
| 12184 | 89.91 | 271.08 | 7179.28 | -119.63 | -3307.77
| 12279 | 89.75 | 271.12 | 7179.56 | -117.81 | -3402.75
| 12373 | 89.88 | 270.35 | 7179.86 | -116.6 | -3496.74
| 12467 | 89.88 | 269.42 | 7180.06 | -116.79 | -3590.74
| 12562 | 89.82 | 269.34 | 7180.31 | -117.82 | -3685.73
| 12657 | 90.31 | 269.49 | 7180.2 | -118.79 | -3780.73
| 12751 | 90.37 | 268.92 | 7179.64 | -120.1 | -3874.72
| 12846 | 90.4 | 269.16 | 7179.01 | -121.69 | -3969.7
| 12940 | 90.4 | 268.51 | 7178.35 | -123.6 | -4063.68
| 13035 | 90.34 | 267.89 | 7177.74 | -126.58 | -4158.63
| 13129 | 90.49 | 268.33 | 7177.05 | -129.68 | -4252.58
| 13223 | 90.4 | 268.69 | 7176.32 | -132.13 | -4346.54
| 13318 | 90.52 | 268.68 | 7175.56 | -134.31 | -4441.51
| 13413 | 90.4 | 269.74 | 7174.8 | -135.62 | -4536.5
| 13507 | 90.49 | 269.94 | 7174.07 | -135.88 | -4630.5
| 13602 | 90.62 | 269.95 | 7173.15 | -135.97 | -4725.49
| 13696 | 90.43 | 269.2 | 7172.29 | -136.67 | -4819.49
| 13791 | 90.37 | 269.5 | 7171.62 | -137.75 | -4914.48
| 13885 | 90.12 | 270.19 | 7171.22 | -138 | -5008.48
| 13979 | 89.35 | 270.97 | 7171.66 | -137.05 | -5102.47
| 14074 | 89.38 | 270.59 | 7172.71 | -135.75 | -5197.45
| 14169 | 89.29 | 270.39 | 7173.81 | -134.94 | -5292.44
| 14264 | 89.38 | 270.15 | 7174.92 | -134.49 | -5387.44
| 14358 | 89.45 | 269.29 | 7175.87 | -134.95 | -5481.43
| 14452 | 89.42 | 269.6 | 7176.8 | -135.86 | -5575.42
| 14548 | 89.29 | 269.18 | 7177.88 | -136.89 | -5671.41
| 14643 | 89.57 | 267.7 | 7178.83 | -139.47 | -5766.37
| 14738 | 89.69 | 267.15 | 7179.44 | -143.74 | -5861.27
| 14833 | 89.48 | 268.13 | 7180.13 | -147.65 | -5956.18
| 14928 | 89.6 | 269.39 | 7180.89 | -149.71 | -6051.16
| 15022 | 90.22 | 269.81 | 7181.04 | -150.36 | -6145.15
| 15117 | 90.28 | 269.47 | 7180.63 | -150.96 | -6240.15
| 15211 | 90.09 | 267.96 | 7180.32 | -153.07 | -6334.12
| 15306 | 90.12 | 267.75 | 7180.15 | -156.62 | -6429.06
| 15401 | 90.03 | 268.57 | 7180.02 | -159.68 | -6524.01
| 15495 | 90.15 | 267.97 | 7179.88 | -162.51 | -6617.96
| 15589 | 89.51 | 268.77 | 7180.15 | -165.19 | -6711.92
| 15684 | 89.57 | 269.79 | 7180.92 | -166.38 | -6806.91
| 15779 | 89.6 | 270.19 | 7181.61 | -166.4 | -6901.91
| 15874 | 89.45 | 268.62 | 7182.39 | -167.38 | -6996.9
| 15968 | 89.45 | 271.42 | 7183.3 | -167.35 | -7090.88
| 16063 | 89.66 | 269.29 | 7184.03 | -166.76 | -7185.87
| 16158 | 89.38 | 268.55 | 7184.83 | -168.55 | -7280.85
| 16252 | 89.54 | 268.66 | 7185.71 | -170.84 | -7374.82
| 16347 | 89.51 | 268.92 | 7186.5 | -172.85 | -7469.8
| 16442 | 89.51 | 270.53 | 7187.31 | -173.3 | -7564.79
| 16536 | 89.42 | 271.44 | 7188.19 | -171.69 | -7658.77
| 16631 | 89.54 | 272.93 | 7189.05 | -168.07 | -7753.69
| 16725 | 89.35 | 272.01 | 7189.97 | -164.01 | -7847.6
| 16820 | 90.37 | 269.78 | 7190.2 | -162.53 | -7942.58
| 16915 | 90 | 266.32 | 7189.89 | -165.76 | -8037.51
| 17010 | 90.18 | 267.24 | 7189.74 | -171.1 | -8132.36
| 17105 | 90.25 | 268.52 | 7189.39 | -174.61 | -8227.29
| 17199 | 90.09 | 268.39 | 7189.11 | -177.15 | -8321.26
| 17294 | 89.94 | 269.46 | 7189.08 | -178.93 | -8416.24
| 17388 | 89.85 | 271.75 | 7189.25 | -177.94 | -8510.23
| 17483 | 89.82 | 271.67 | 7189.53 | -175.1 | -8605.19
| 17578 | 89.94 | 271.15 | 7189.73 | -172.76 | -8700.16
| 17672 | 89.91 | 269.96 | 7189.85 | -171.85 | -8794.15
| 17767 | 89.78 | 270.15 | 7190.11 | -171.76 | -8889.15
| 17862 | 89.97 | 270.02 | 7190.31 | -171.62 | -8984.15
| 17956 | 89.63 | 269.8 | 7190.64 | -171.77 | -9078.15
| 18051 | 90 | 271.06 | 7190.95 | -171.06 | -9173.14
| 18098 | 90.03 | 270.25 | 7190.94 | -170.52 | -9220.14
| 18123 | 90.03 | 270.25 | 7190.92 | -170.41 | -9245.14

## Lookup (hidden)
North Reference | RetunValue | Grid Type | ReturnValue | Deviation Indicator | ReturnValue
| 2 |  | 0 |  | 2
True |  | SPCS-Colorado Central-NAD27 |  | Directional
Grid |  | SPCS-Colorado Central-NAD83 |  | High Angle
|  | SPCS-Colorado North-NAD27 |  | Horizontal
SPCS-Colorado North-NAD83
SPCS-Colorado South-NAD27
SPCS-Colorado South-NAD83
UTM-Zone 12 NAD27
UTM-Zone 12 NAD83
UTM-Zone 13 NAD27
UTM-Zone 13 NAD83