## Data
Header Information | measured depth (ft) | inclination (°) | azimuth (°) | true vertical depth (ft) | northing +N/-S (ft) | easting +E/-W (ft)
Operator Name | 0 | 0 | 0 | 0 | 0 | 0
PETROLEUM DEVELOPMENT CORPORATION | 166 | 0.9 | 283.6 | 165.99 | 0.31 | -1.27
Operator Number | 228 | 1.1 | 281.8 | 227.98 | 0.54 | -2.32
69175 | 323 | 1.1 | 283.8 | 322.97 | 0.95 | -4.1
Well Name and Number | 416 | 1.3 | 300.5 | 415.95 | 1.7 | -5.88
Wiedeman 28E-234 | 510 | 1.9 | 311.5 | 509.91 | 3.27 | -7.96
API Number (if available) | 603 | 3 | 335.1 | 602.82 | 6.5 | -10.14
05-123-40551 | 697 | 3.9 | 334.4 | 696.65 | 11.61 | -12.56
Location: QQ SEC TWP RGE | 790 | 5 | 341.1 | 789.37 | 18.3 | -15.24
SEC.28-T4N-R66W | 883 | 4.9 | 341.1 | 882.03 | 25.89 | -17.84
Citing Type: Planned or Actual | 1007 | 5.2 | 345.6 | 1005.54 | 36.34 | -20.95
Actual | 1101 | 7.9 | 357.8 | 1098.93 | 46.93 | -22.26
Deviation Indicator | 1194 | 9.1 | 351.6 | 1190.91 | 60.59 | -23.58
Horizontal | 1287 | 8.7 | 352 | 1282.79 | 74.83 | -25.63
North Reference | 1386 | 10.3 | 351.1 | 1380.42 | 90.99 | -28.04
True | 1476 | 10.3 | 339.1 | 1468.98 | 106.46 | -32.16
Grid Type | 1569 | 11.1 | 334.4 | 1560.37 | 122.3 | -38.99
#VALUE! | 1662 | 10 | 336.3 | 1651.8 | 137.77 | -46.11
| 1756 | 9.4 | 325.2 | 1744.46 | 151.55 | -53.77
| 1849 | 8.9 | 325.8 | 1836.28 | 163.73 | -62.15
| 1946 | 8 | 323.5 | 1932.22 | 175.36 | -70.38
| 2041 | 7.7 | 329.8 | 2026.33 | 186.18 | -77.51
| 2137 | 7.5 | 326.1 | 2121.49 | 196.94 | -84.24
| 2232 | 7.6 | 333.3 | 2215.67 | 207.7 | -90.52
| 2328 | 7.3 | 331.2 | 2310.86 | 218.71 | -96.32
| 2424 | 7.4 | 327.4 | 2406.07 | 229.27 | -102.58
| 2519 | 7.8 | 327.4 | 2500.24 | 239.85 | -109.35
| 2615 | 8.4 | 335.4 | 2595.28 | 251.71 | -115.78
| 2710 | 8.4 | 332.1 | 2689.26 | 264.16 | -121.92
| 2806 | 8.4 | 329.5 | 2784.23 | 276.39 | -128.76
| 2902 | 8 | 338.1 | 2879.25 | 288.63 | -134.81
| 2997 | 7.9 | 334.9 | 2973.34 | 300.68 | -140.04
| 3092 | 8.1 | 337.4 | 3067.42 | 312.77 | -145.39
| 3188 | 7.8 | 336.5 | 3162.5 | 324.99 | -150.58
| 3283 | 6.6 | 339 | 3256.74 | 336 | -155.11
| 3379 | 6.5 | 335.3 | 3352.12 | 346.09 | -159.36
| 3474 | 6.2 | 332.3 | 3446.54 | 355.51 | -163.99
| 3569 | 6.2 | 330.3 | 3540.98 | 364.51 | -168.91
| 3665 | 6.6 | 326.6 | 3636.38 | 373.62 | -174.52
| 3760 | 6.8 | 335.3 | 3730.74 | 383.29 | -179.88
| 3856 | 7 | 335.3 | 3826.04 | 393.77 | -184.7
| 3951 | 7.1 | 334 | 3920.32 | 404.3 | -189.69
| 4047 | 6.7 | 331.4 | 4015.63 | 414.55 | -194.97
| 4142 | 7 | 333.9 | 4109.95 | 424.62 | -200.17
| 4237 | 7.5 | 342.6 | 4204.19 | 435.73 | -204.57
| 4333 | 7 | 341.6 | 4299.42 | 447.26 | -208.29
| 4428 | 7.2 | 337.4 | 4393.7 | 458.25 | -212.41
| 4524 | 7 | 334.2 | 4488.96 | 469.07 | -217.26
| 4619 | 6.9 | 332.3 | 4583.26 | 479.33 | -222.44
| 4715 | 7.4 | 337.7 | 4678.52 | 490.16 | -227.46
| 4810 | 6.7 | 337.4 | 4772.8 | 500.94 | -231.91
| 4905 | 6.5 | 334 | 4867.17 | 510.89 | -236.4
| 5001 | 6.4 | 334.2 | 4962.56 | 520.59 | -241.11
| 5096 | 5.6 | 328.6 | 5057.04 | 529.31 | -245.83
| 5191 | 7 | 323.7 | 5151.47 | 537.93 | -251.67
| 5287 | 7.6 | 326.5 | 5246.69 | 547.94 | -258.64
| 5382 | 8.1 | 326.6 | 5340.8 | 558.77 | -265.79
| 5478 | 8.1 | 336.7 | 5435.84 | 570.63 | -272.19
| 5573 | 6.9 | 338.4 | 5530.03 | 582.08 | -276.94
| 5669 | 6.2 | 343.3 | 5625.4 | 592.41 | -280.55
| 5764 | 4.9 | 342.6 | 5719.96 | 601.19 | -283.24
| 5860 | 4.5 | 334.9 | 5815.63 | 608.51 | -286.06
| 5955 | 3.1 | 334 | 5910.42 | 614.2 | -288.77
| 6050 | 1.5 | 354.1 | 6005.34 | 617.74 | -290.02
| 6146 | 1.8 | 272 | 6101.32 | 619.05 | -291.66
| 6241 | 1.2 | 323.7 | 6196.29 | 619.9 | -293.74
| 6337 | 1 | 301.2 | 6292.27 | 621.14 | -295.05
| 6432 | 6.2 | 291 | 6387.05 | 623.41 | -300.55
| 6479 | 9.3 | 283.8 | 6433.62 | 625.23 | -306.61
| 6528 | 14.2 | 279.7 | 6481.58 | 627.19 | -316.39
| 6575 | 20 | 276 | 6526.48 | 629 | -330.08
| 6623 | 24.8 | 272 | 6570.85 | 630.21 | -348.31
| 6670 | 27.3 | 270.4 | 6613.07 | 630.63 | -368.94
| 6718 | 29.5 | 269.9 | 6655.29 | 630.69 | -391.77
| 6765 | 31 | 266.9 | 6695.89 | 630.01 | -415.43
| 6814 | 34.2 | 265.8 | 6737.17 | 628.32 | -441.77
| 6861 | 38.3 | 266 | 6775.06 | 626.34 | -469.49
| 6909 | 41.2 | 268.5 | 6811.96 | 624.89 | -500.14
| 6956 | 44.5 | 268.8 | 6846.42 | 624.13 | -532.09
| 7005 | 47.1 | 271.1 | 6880.58 | 624.12 | -567.21
| 7052 | 49.9 | 270.9 | 6911.72 | 624.73 | -602.4
| 7100 | 53.5 | 271.1 | 6941.46 | 625.39 | -640.06
| 7147 | 56.6 | 270 | 6968.38 | 625.75 | -678.58
| 7195 | 60.8 | 268.3 | 6993.32 | 625.13 | -719.57
| 7242 | 65.5 | 267.4 | 7014.54 | 623.55 | -761.46
| 7291 | 69.9 | 267.4 | 7033.13 | 621.5 | -806.74
| 7338 | 73.7 | 267.8 | 7047.81 | 619.63 | -851.34
| 7386 | 76.7 | 269.7 | 7060.07 | 618.62 | -897.73
| 7433 | 80.4 | 271.5 | 7069.4 | 619.11 | -943.78
| 7478 | 84.1 | 269.7 | 7075.46 | 619.57 | -988.36
| 7642 | 89.6 | 267.8 | 7084.47 | 616 | -1152
| 7737 | 91 | 269.3 | 7083.97 | 613.59 | -1246.97
| 7833 | 90.7 | 269.9 | 7082.55 | 612.92 | -1342.95
| 7928 | 90.7 | 270.9 | 7081.39 | 613.58 | -1437.94
| 8020 | 90 | 270.8 | 7080.83 | 614.95 | -1529.93
| 8113 | 89.8 | 270.8 | 7080.99 | 616.25 | -1622.92
| 8205 | 91.3 | 270.9 | 7080.11 | 617.61 | -1714.9
| 8297 | 90.8 | 270.8 | 7078.42 | 618.98 | -1806.88
| 8389 | 90.8 | 270.9 | 7077.14 | 620.34 | -1898.86
| 8482 | 91.5 | 270.8 | 7075.27 | 621.72 | -1991.83
| 8574 | 90.6 | 270.4 | 7073.58 | 622.68 | -2083.81
| 8666 | 90.8 | 270.9 | 7072.46 | 623.73 | -2175.79
| 8759 | 90.7 | 269.9 | 7071.24 | 624.38 | -2268.78
| 8851 | 91.1 | 269.3 | 7069.8 | 623.73 | -2360.77
| 8943 | 90.7 | 268.8 | 7068.35 | 622.21 | -2452.74
| 9035 | 89.4 | 268.5 | 7068.27 | 620.04 | -2544.72
| 9128 | 90.2 | 270 | 7068.6 | 618.82 | -2637.7
| 9220 | 90.5 | 269.9 | 7068.04 | 618.74 | -2729.7
| 9312 | 90.6 | 270.8 | 7067.15 | 619.31 | -2821.7
| 9404 | 92.6 | 272 | 7064.58 | 621.55 | -2913.63
| 9497 | 91.6 | 270.2 | 7061.18 | 623.34 | -3006.54
| 9589 | 89.6 | 269.5 | 7060.21 | 623.1 | -3098.53
| 9681 | 89.9 | 269.2 | 7060.61 | 622.05 | -3190.52
| 9773 | 90 | 270.9 | 7060.69 | 622.13 | -3282.52
| 9866 | 90.6 | 269.2 | 7060.21 | 622.21 | -3375.52
| 9958 | 88.6 | 268.8 | 7060.85 | 620.61 | -3467.49
| 10050 | 88.6 | 269.7 | 7063.1 | 619.4 | -3559.46
| 10142 | 89.1 | 269.3 | 7064.94 | 618.6 | -3651.44
| 10234 | 88.7 | 270.4 | 7066.71 | 618.36 | -3743.42
| 10330 | 89.2 | 270.6 | 7068.47 | 619.2 | -3839.4
| 10425 | 90.3 | 272 | 7068.88 | 621.35 | -3934.37
| 10521 | 90.5 | 271.6 | 7068.21 | 624.37 | -4030.32
| 10616 | 90.7 | 270.8 | 7067.22 | 626.36 | -4125.29
| 10711 | 91.4 | 270.9 | 7065.48 | 627.77 | -4220.26
| 10807 | 91.4 | 269.9 | 7063.13 | 628.44 | -4316.23
| 10902 | 92.1 | 269.3 | 7060.23 | 627.77 | -4411.18
| 10998 | 92.1 | 268.8 | 7056.71 | 626.18 | -4507.11
| 11093 | 91.2 | 270.8 | 7053.98 | 625.85 | -4602.06
| 11189 | 90.3 | 269.9 | 7052.72 | 626.44 | -4698.05
| 11284 | 89.8 | 269.7 | 7052.64 | 626.11 | -4793.05
| 11379 | 90 | 269.7 | 7052.8 | 625.61 | -4888.05
| 11475 | 89.7 | 268.8 | 7053.05 | 624.35 | -4984.04
| 11570 | 89.4 | 268.1 | 7053.8 | 621.78 | -5079
| 11666 | 90.7 | 269.7 | 7053.72 | 619.94 | -5174.97
| 11761 | 91.6 | 269.7 | 7051.81 | 619.44 | -5269.95
| 11856 | 90.2 | 270 | 7050.32 | 619.19 | -5364.94
| 11952 | 90.7 | 269.3 | 7049.56 | 618.61 | -5460.93
| 12047 | 89.8 | 270 | 7049.15 | 618.03 | -5555.93
| 12143 | 90 | 269 | 7049.32 | 617.19 | -5651.92
| 12238 | 90.2 | 270.4 | 7049.15 | 616.69 | -5746.92
| 12334 | 90.8 | 269.9 | 7048.31 | 616.94 | -5842.92
| 12429 | 89.4 | 270.6 | 7048.15 | 617.36 | -5937.91
| 12524 | 90.6 | 271.5 | 7048.15 | 619.1 | -6032.89
| 12620 | 91 | 270.9 | 7046.81 | 621.11 | -6128.86
| 12715 | 90.7 | 270.4 | 7045.4 | 622.19 | -6223.84
| 12811 | 90.6 | 269.7 | 7044.31 | 622.27 | -6319.84
| 12906 | 90.3 | 271.3 | 7043.56 | 623.1 | -6414.83
| 13001 | 90.7 | 270.9 | 7042.73 | 624.92 | -6509.81
| 13097 | 91.2 | 270.8 | 7041.14 | 626.35 | -6605.78
| 13192 | 91.3 | 269.7 | 7039.07 | 626.76 | -6700.76
| 13287 | 88.6 | 269.5 | 7039.15 | 626.1 | -6795.75
| 13382 | 89.3 | 269 | 7040.89 | 624.86 | -6890.72
| 13477 | 90.3 | 269 | 7041.23 | 623.2 | -6985.7
| 13573 | 89.3 | 268.8 | 7041.56 | 621.35 | -7081.69
| 13668 | 89.4 | 271.6 | 7042.64 | 621.69 | -7176.67
| 13763 | 90.1 | 271.3 | 7043.05 | 624.09 | -7271.64
| 13858 | 90.3 | 270.8 | 7042.72 | 625.83 | -7366.62
| 13954 | 90.9 | 269.5 | 7041.72 | 626.08 | -7462.61
| 14049 | 91.2 | 268.6 | 7039.97 | 624.51 | -7557.58
| 14164 | 92.2 | 267.1 | 7036.56 | 620.2 | -7672.45
| 14219 | 92.2 | 267.1 | 7034.45 | 617.42 | -7727.33

## Lookup (hidden)
North Reference | RetunValue | Grid Type | ReturnValue | Deviation Indicator | ReturnValue
| 2 |  | 0 |  | 4
True |  | SPCS-Colorado Central-NAD27 |  | Directional
Grid |  | SPCS-Colorado Central-NAD83 |  | High Angle
|  | SPCS-Colorado North-NAD27 |  | Horizontal
SPCS-Colorado North-NAD83
SPCS-Colorado South-NAD27
SPCS-Colorado South-NAD83
UTM-Zone 12 NAD27
UTM-Zone 12 NAD83
UTM-Zone 13 NAD27
UTM-Zone 13 NAD83