## Data
Header Information | measured depth (ft) | inclination (°) | azimuth (°) | true vertical depth (ft) | northing +N/-S (ft) | easting +E/-W (ft)
Operator Name | 0 | 0 | 0 | 0 | 0 | 0
PETROLEUM DEVELOPMENT CORPORATION | 73 | 0.5 | 292.2 | 73 | 0.12 | -0.29
Operator Number | 164 | 0.8 | 299.6 | 163.99 | 0.58 | -1.21
69175 | 258 | 1.6 | 311.5 | 257.97 | 1.78 | -2.77
Well Name and Number | 351 | 2.6 | 332.8 | 350.91 | 4.51 | -4.71
Wiedeman 28E-404 | 444 | 3.1 | 334.4 | 443.79 | 8.66 | -6.76
API Number (if available) | 539 | 4.4 | 336.8 | 538.59 | 14.32 | -9.3
05-123-40561 | 632 | 5.5 | 348.6 | 631.24 | 21.97 | -11.59
Location: QQ SEC TWP RGE | 725 | 6.1 | 346.5 | 723.77 | 31.15 | -13.62
SEC.28-T4N-R66W | 819 | 6.5 | 342.8 | 817.2 | 41.09 | -16.36
Citing Type: Planned or Actual | 865 | 6.9 | 345.5 | 862.89 | 46.25 | -17.82
Actual | 1007 | 7.7 | 346 | 1003.73 | 63.74 | -22.26
Deviation Indicator | 1101 | 10.6 | 359.2 | 1096.54 | 78.5 | -23.91
Horizontal | 1195 | 10.1 | 359.9 | 1189.01 | 95.38 | -24.04
North Reference | 1288 | 13.8 | 359.9 | 1279.98 | 114.64 | -24.07
True | 1382 | 15.4 | 353 | 1370.94 | 138.24 | -25.61
Grid Type | 1475 | 14.4 | 343.3 | 1460.83 | 161.58 | -30.44
#VALUE! | 1568 | 14.7 | 330.7 | 1550.87 | 182.95 | -39.54
| 1661 | 14.6 | 330.5 | 1640.85 | 203.44 | -51.09
| 1754 | 14.1 | 329.5 | 1730.95 | 223.4 | -62.61
| 1848 | 11.8 | 325.6 | 1822.55 | 241.2 | -73.85
| 1942 | 9.3 | 335.6 | 1914.96 | 256.05 | -82.42
| 2038 | 8.9 | 342.3 | 2009.76 | 270.19 | -87.89
| 2133 | 8.5 | 340 | 2103.66 | 283.79 | -92.52
| 2229 | 7.9 | 336.5 | 2198.68 | 296.51 | -97.58
| 2324 | 7.6 | 334.2 | 2292.81 | 308.15 | -102.92
| 2420 | 7.3 | 343.9 | 2388.01 | 319.73 | -107.37
| 2515 | 7.1 | 339.5 | 2482.26 | 331.02 | -111.1
| 2610 | 7.6 | 4.4 | 2576.5 | 342.79 | -112.68
| 2706 | 9.6 | 348.8 | 2671.43 | 356.98 | -113.74
| 2801 | 9.5 | 348.3 | 2765.11 | 372.42 | -116.87
| 2897 | 9.6 | 336.5 | 2859.79 | 387.52 | -121.67
| 2992 | 9.2 | 335.6 | 2953.52 | 401.7 | -127.97
| 3087 | 9 | 334.7 | 3047.32 | 415.34 | -134.28
| 3183 | 8.9 | 333.2 | 3142.15 | 428.76 | -140.84
| 3278 | 8.4 | 330.7 | 3236.07 | 441.37 | -147.55
| 3374 | 7.9 | 335.6 | 3331.1 | 453.49 | -153.7
| 3469 | 8.4 | 343.7 | 3425.15 | 466.1 | -158.35
| 3565 | 10.1 | 340.5 | 3519.9 | 480.76 | -163.13
| 3660 | 9.5 | 340.5 | 3613.51 | 496 | -168.52
| 3756 | 8.6 | 340.2 | 3708.31 | 510.23 | -173.6
| 3851 | 8.1 | 344.2 | 3802.31 | 523.35 | -177.83
| 3946 | 9.5 | 341.9 | 3896.19 | 537.24 | -182.09
| 4042 | 10.3 | 341.8 | 3990.76 | 552.92 | -187.23
| 4137 | 9.4 | 340 | 4084.35 | 568.28 | -192.54
| 4233 | 8.7 | 347.2 | 4179.16 | 582.73 | -196.83
| 4328 | 9.8 | 342.5 | 4272.93 | 597.45 | -200.85
| 4423 | 10.4 | 345.8 | 4366.45 | 613.47 | -205.38
| 4519 | 10.3 | 344.1 | 4460.89 | 630.13 | -209.86
| 4614 | 10 | 343.9 | 4554.41 | 646.22 | -214.47
| 4709 | 9.7 | 344.2 | 4648.01 | 661.85 | -218.94
| 4805 | 10.7 | 336.7 | 4742.49 | 677.81 | -224.67
| 4899 | 9.8 | 334.4 | 4834.99 | 693.04 | -231.58
| 4994 | 9.5 | 342.8 | 4928.65 | 707.82 | -237.39
| 5090 | 9.8 | 351.4 | 5023.3 | 723.47 | -240.95
| 5185 | 9 | 348.1 | 5117.02 | 738.74 | -243.69
| 5280 | 8.1 | 359.3 | 5210.97 | 752.7 | -245.31
| 5376 | 9.4 | 349.7 | 5305.86 | 767.18 | -246.79
| 5471 | 9.4 | 347.2 | 5399.58 | 782.38 | -249.9
| 5567 | 10.5 | 347.9 | 5494.14 | 798.58 | -253.47
| 5662 | 9.1 | 347.2 | 5587.75 | 814.37 | -256.95
| 5757 | 9.4 | 345.6 | 5681.51 | 829.21 | -260.54
| 5853 | 9.4 | 336.5 | 5776.23 | 843.99 | -265.62
| 5948 | 8.2 | 328.2 | 5870.11 | 856.86 | -272.28
| 6043 | 6 | 316.3 | 5964.38 | 866.21 | -279.28
| 6139 | 4.6 | 319.8 | 6059.97 | 872.78 | -285.24
| 6236 | 2.7 | 321.6 | 6156.77 | 877.54 | -289.17
| 6331 | 0.5 | 294.7 | 6251.73 | 879.47 | -290.93
| 6426 | 0.4 | 299.2 | 6346.72 | 879.8 | -291.6
| 6520 | 0.4 | 315.9 | 6440.72 | 880.2 | -292.11
| 6616 | 5.5 | 273.4 | 6536.57 | 880.71 | -296.94
| 6711 | 11.3 | 268.6 | 6630.51 | 880.76 | -310.8
| 6807 | 15.6 | 271.3 | 6723.85 | 880.82 | -333.12
| 6902 | 20.6 | 268.1 | 6814.13 | 880.55 | -362.61
| 6997 | 28 | 268.1 | 6900.65 | 879.26 | -401.66
| 7092 | 37.6 | 272.5 | 6980.42 | 879.79 | -453.03
| 7188 | 47.7 | 273 | 7050.94 | 882.93 | -517.91
| 7283 | 54.5 | 270 | 7110.57 | 884.77 | -591.76
| 7379 | 58.7 | 267.1 | 7163.41 | 882.69 | -671.85
| 7474 | 63.8 | 267.9 | 7209.09 | 879.08 | -755.03
| 7521 | 69.7 | 268.6 | 7227.64 | 877.76 | -798.17
| 7569 | 75.6 | 269.2 | 7241.94 | 876.89 | -843.96
| 7616 | 78.2 | 270.6 | 7252.6 | 876.81 | -889.73
| 7665 | 80.7 | 270.2 | 7261.57 | 877.15 | -937.9
| 7724 | 84.9 | 269.5 | 7268.96 | 876.99 | -996.42
| 7870 | 89.7 | 272 | 7275.84 | 878.91 | -1142.19
| 7966 | 89.9 | 272.2 | 7276.17 | 882.43 | -1238.13
| 8058 | 89.3 | 270.6 | 7276.81 | 884.67 | -1330.09
| 8150 | 90.1 | 269.7 | 7277.29 | 884.91 | -1422.09
| 8242 | 90.7 | 269.9 | 7276.65 | 884.59 | -1514.09
| 8335 | 90.5 | 267.6 | 7275.68 | 882.56 | -1607.05
| 8427 | 90.6 | 266.9 | 7274.8 | 878.15 | -1698.94
| 8519 | 92.1 | 270.4 | 7272.63 | 875.98 | -1790.88
| 8611 | 90.1 | 271.6 | 7270.86 | 877.59 | -1882.84
| 8704 | 90.5 | 272.2 | 7270.37 | 880.67 | -1975.78
| 8796 | 88.8 | 270.9 | 7270.94 | 883.16 | -2067.74
| 8888 | 89.5 | 269.9 | 7272.3 | 883.8 | -2159.73
| 8981 | 89.3 | 270 | 7273.28 | 883.72 | -2252.72
| 9073 | 89.3 | 270.8 | 7274.4 | 884.36 | -2344.71
| 9165 | 90.2 | 270.8 | 7274.8 | 885.65 | -2436.7
| 9257 | 90.3 | 269.9 | 7274.4 | 886.21 | -2528.7
| 9350 | 91.6 | 269.7 | 7272.86 | 885.89 | -2621.69
| 9442 | 91.6 | 268.8 | 7270.29 | 884.68 | -2713.64
| 9534 | 91.8 | 268.6 | 7267.56 | 882.6 | -2805.58
| 9626 | 89.5 | 267.8 | 7266.52 | 879.71 | -2897.52
| 9719 | 90.3 | 268.1 | 7266.68 | 876.38 | -2990.46
| 9811 | 90.6 | 268.3 | 7265.96 | 873.49 | -3082.41
| 9903 | 91.1 | 268.1 | 7264.59 | 870.6 | -3174.35
| 9995 | 91 | 268.3 | 7262.9 | 867.71 | -3266.29
| 10087 | 90 | 269.2 | 7262.1 | 865.7 | -3358.26
| 10180 | 89.6 | 269.5 | 7262.43 | 864.65 | -3451.26
| 10336 | 89.8 | 269.5 | 7263.24 | 863.29 | -3607.25
| 10432 | 90.9 | 269.7 | 7262.66 | 862.62 | -3703.24
| 10527 | 89.6 | 271.5 | 7262.24 | 863.61 | -3798.23
| 10623 | 90 | 271.8 | 7262.58 | 866.38 | -3894.19
| 10718 | 89.5 | 271.3 | 7262.99 | 868.95 | -3989.16
| 10814 | 90.3 | 271.6 | 7263.16 | 871.38 | -4085.12
| 10909 | 89.4 | 272.3 | 7263.41 | 874.61 | -4180.07
| 11004 | 87.3 | 271.1 | 7266.14 | 877.43 | -4274.98
| 11100 | 88 | 270.4 | 7270.08 | 878.68 | -4370.89
| 11195 | 89.2 | 269.2 | 7272.4 | 878.35 | -4465.86
| 11291 | 90 | 269 | 7273.07 | 876.84 | -4561.84
| 11386 | 90.2 | 269.2 | 7272.91 | 875.35 | -4656.83
| 11481 | 89 | 268.5 | 7273.57 | 873.44 | -4751.8
| 11577 | 88.2 | 266.4 | 7275.91 | 869.17 | -4847.67
| 11672 | 88.6 | 266.7 | 7278.57 | 863.46 | -4942.47
| 11768 | 89.9 | 267.6 | 7279.82 | 858.69 | -5038.34
| 11863 | 90.1 | 270.4 | 7279.82 | 857.03 | -5133.31
| 11958 | 90.7 | 271.1 | 7279.16 | 858.27 | -5228.3
| 12054 | 91.5 | 271.8 | 7277.32 | 860.7 | -5324.25
| 12149 | 90.5 | 272.3 | 7275.66 | 864.1 | -5419.17
| 12245 | 91.1 | 273.2 | 7274.32 | 868.7 | -5515.05
| 12340 | 89.5 | 271.8 | 7273.82 | 872.85 | -5609.96
| 12436 | 89.9 | 272 | 7274.32 | 876.03 | -5705.9
| 12531 | 91.5 | 272.7 | 7273.16 | 879.92 | -5800.81
| 12626 | 90.2 | 273.2 | 7271.75 | 884.81 | -5895.67
| 12722 | 90 | 272.9 | 7271.59 | 889.92 | -5991.54
| 12817 | 88.6 | 270.6 | 7272.75 | 892.82 | -6086.47
| 12913 | 88.6 | 269.5 | 7275.09 | 892.91 | -6182.44
| 13008 | 89.3 | 270 | 7276.83 | 892.49 | -6277.43
| 13104 | 90.3 | 270.2 | 7277.17 | 892.66 | -6373.43
| 13199 | 90 | 269.3 | 7276.92 | 892.24 | -6468.42
| 13294 | 90.1 | 268.3 | 7276.84 | 890.25 | -6563.4
| 13389 | 90.4 | 267.2 | 7276.42 | 886.52 | -6658.32
| 13484 | 90 | 265.3 | 7276.09 | 880.31 | -6753.12
| 13579 | 88.5 | 266.2 | 7277.33 | 873.27 | -6847.84
| 13697 | 88.9 | 266.7 | 7280.01 | 865.97 | -6965.59
| 13792 | 90.2 | 269.3 | 7280.76 | 862.65 | -7060.52
| 13887 | 91.3 | 270.2 | 7279.51 | 862.24 | -7155.5
| 13982 | 91.3 | 270.9 | 7277.36 | 863.15 | -7250.47
| 14078 | 90.7 | 271.6 | 7275.68 | 865.24 | -7346.44
| 14173 | 90.9 | 271.8 | 7274.36 | 868.06 | -7441.38
| 14268 | 91.2 | 271.8 | 7272.62 | 871.05 | -7536.32
| 14364 | 92.2 | 272.5 | 7269.77 | 874.65 | -7632.21
| 14404 | 92.6 | 272.7 | 7268.09 | 876.46 | -7672.13
| 14459 | 92.6 | 272.7 | 7265.6 | 879.05 | -7727.02

## Lookup (hidden)
North Reference | RetunValue | Grid Type | ReturnValue | Deviation Indicator | ReturnValue
| 2 |  | 0 |  | 4
True |  | SPCS-Colorado Central-NAD27 |  | Directional
Grid |  | SPCS-Colorado Central-NAD83 |  | High Angle
|  | SPCS-Colorado North-NAD27 |  | Horizontal
SPCS-Colorado North-NAD83
SPCS-Colorado South-NAD27
SPCS-Colorado South-NAD83
UTM-Zone 12 NAD27
UTM-Zone 12 NAD83
UTM-Zone 13 NAD27
UTM-Zone 13 NAD83