## Data
Header Information | measured depth (ft) | inclination (°) | azimuth (°) | true vertical depth (ft) | northing +N/-S (ft) | easting +E/-W (ft)
Operator Name | 0 | 0 | 0 | 0 | 0 | 0
PETROLEUM DEVELOPMENT CORPORATION | 105 | 0.4 | 225 | 105 | -0.26 | -0.26
Operator Number | 166 | 0.4 | 210.4 | 166 | -0.59 | -0.52
69175 | 259 | 0.5 | 210.6 | 258.99 | -1.22 | -0.89
Well Name and Number | 351 | 0.6 | 207.1 | 350.99 | -2 | -1.31
Wiedeman 28E-432 | 443 | 0.4 | 212.6 | 442.99 | -2.7 | -1.7
API Number (if available) | 535 | 0.4 | 196.2 | 534.98 | -3.28 | -1.97
05-123-40559 | 628 | 0.5 | 233.7 | 627.98 | -3.83 | -2.38
Location: QQ SEC TWP RGE | 720 | 0.5 | 171.6 | 719.98 | -4.46 | -2.65
Sec.28-T4N-R66W | 813 | 0.6 | 175.8 | 812.97 | -5.35 | -2.55
Citing Type: Planned or Actual | 905 | 0.7 | 191.8 | 904.97 | -6.38 | -2.63
Actual | 1017 | 0.8 | 230.7 | 1016.96 | -7.54 | -3.38
Deviation Indicator | 1109 | 0.8 | 238.1 | 1108.95 | -8.29 | -4.42
Horizontal | 1202 | 2.4 | 3.6 | 1201.93 | -6.69 | -4.85
North Reference | 1294 | 5 | 339.6 | 1293.73 | -1.01 | -6.13
True | 1387 | 4.6 | 336.3 | 1386.41 | 6.2 | -9.04
Grid Type | 1479 | 5.1 | 319.6 | 1478.08 | 12.7 | -13.17
#VALUE! | 1571 | 8.3 | 315.9 | 1569.44 | 20.58 | -20.45
| 1664 | 7.9 | 312.9 | 1661.51 | 29.75 | -29.8
| 1756 | 7.7 | 312.6 | 1752.66 | 38.23 | -38.97
| 1849 | 7.5 | 308.9 | 1844.85 | 46.26 | -48.28
| 1944 | 8.6 | 315.9 | 1938.91 | 55.25 | -58.05
| 2040 | 10.3 | 321.2 | 2033.61 | 67.1 | -68.42
| 2135 | 10 | 318.2 | 2127.12 | 79.86 | -79.24
| 2230 | 9.4 | 314 | 2220.76 | 91.4 | -90.32
| 2325 | 9.3 | 326.5 | 2314.51 | 103.19 | -100.14
| 2421 | 9.1 | 327.2 | 2409.27 | 116.04 | -108.53
| 2516 | 8.8 | 325.6 | 2503.12 | 128.35 | -116.71
| 2611 | 8.7 | 323.7 | 2597.01 | 140.14 | -125.06
| 2707 | 8.8 | 323.7 | 2691.9 | 151.91 | -133.71
| 2802 | 8.8 | 323.5 | 2785.78 | 163.61 | -142.33
| 2897 | 8.4 | 321.5 | 2879.71 | 174.88 | -150.98
| 2992 | 8.5 | 320.5 | 2973.68 | 185.73 | -159.76
| 3088 | 8.4 | 320 | 3068.64 | 196.57 | -168.78
| 3183 | 8.1 | 317.8 | 3162.65 | 206.85 | -177.74
| 3278 | 7.7 | 316.6 | 3256.75 | 216.43 | -186.61
| 3373 | 10.2 | 322.8 | 3350.59 | 227.76 | -196.07
| 3468 | 9.8 | 321.4 | 3444.15 | 240.78 | -206.2
| 3564 | 8.7 | 319.3 | 3538.9 | 252.67 | -216.03
| 3659 | 11.6 | 332.6 | 3632.41 | 266.6 | -225.11
| 3754 | 11.1 | 332.4 | 3725.55 | 283.18 | -233.74
| 3849 | 11.1 | 331.9 | 3818.78 | 299.35 | -242.29
| 3945 | 10.9 | 330.5 | 3913.01 | 315.4 | -251.11
| 4040 | 10.6 | 330.2 | 4006.35 | 330.8 | -259.88
| 4135 | 9.2 | 328.2 | 4099.93 | 344.84 | -268.22
| 4230 | 11.7 | 325.2 | 4193.35 | 359.21 | -277.72
| 4325 | 11.3 | 323.3 | 4286.44 | 374.58 | -288.78
| 4420 | 10.6 | 322.4 | 4379.71 | 388.97 | -299.68
| 4516 | 10.7 | 322.1 | 4474.06 | 402.99 | -310.54
| 4611 | 10.1 | 322.4 | 4567.49 | 416.55 | -321.04
| 4706 | 10 | 322.2 | 4661.04 | 429.67 | -331.18
| 4801 | 9.6 | 322.4 | 4754.65 | 442.46 | -341.06
| 4897 | 11.6 | 317.3 | 4849.01 | 455.9 | -352.5
| 4992 | 11 | 317.5 | 4942.17 | 469.6 | -365.1
| 5087 | 10.2 | 319.1 | 5035.55 | 482.64 | -376.73
| 5182 | 9.5 | 319.3 | 5129.14 | 494.94 | -387.35
| 5278 | 12 | 318.6 | 5223.45 | 508.44 | -399.11
| 5373 | 10.6 | 317.7 | 5316.61 | 522.31 | -411.53
| 5468 | 9.8 | 318.9 | 5410.11 | 534.86 | -422.72
| 5563 | 8.5 | 319.3 | 5503.9 | 546.28 | -432.62
| 5659 | 8.1 | 319.1 | 5598.89 | 556.77 | -441.67
| 5754 | 6.7 | 317.9 | 5693.1 | 565.94 | -449.77
| 5849 | 5.5 | 311.7 | 5787.56 | 573.08 | -456.88
| 5945 | 4.7 | 310.5 | 5883.18 | 578.7 | -463.31
| 6040 | 4.1 | 304.3 | 5977.9 | 583.14 | -469.07
| 6135 | 3.6 | 298 | 6072.68 | 586.45 | -474.51
| 6231 | 3.5 | 295.5 | 6168.5 | 589.13 | -479.82
| 6326 | 3.2 | 298.3 | 6263.34 | 591.64 | -484.77
| 6421 | 2.6 | 296.9 | 6358.21 | 593.87 | -489.03
| 6517 | 1.8 | 66.7 | 6454.18 | 595.45 | -489.58
| 6612 | 10.2 | 73.3 | 6548.58 | 598.46 | -480.14
| 6707 | 19.5 | 86.7 | 6640.33 | 601.8 | -456.19
| 6803 | 22.1 | 90.2 | 6730.07 | 602.66 | -422.13
| 6898 | 29.1 | 89.7 | 6815.69 | 602.72 | -381.11
| 6993 | 34.9 | 94.8 | 6896.23 | 600.56 | -330.88
| 7088 | 39.8 | 88.1 | 6971.76 | 599.3 | -273.35
| 7183 | 45.6 | 89.3 | 7041.55 | 600.72 | -208.97
| 7278 | 55.3 | 92.5 | 7101.98 | 599.43 | -135.83
| 7373 | 61.8 | 90.6 | 7151.52 | 597.28 | -54.87
| 7468 | 66.7 | 90.2 | 7192.78 | 596.69 | 30.67
| 7563 | 72.7 | 89.9 | 7225.72 | 596.62 | 119.73
| 7658 | 79.7 | 91.4 | 7248.37 | 595.56 | 211.92
| 7764 | 89.9 | 90.2 | 7257.97 | 594.09 | 317.33
| 7859 | 88 | 87.9 | 7259.71 | 595.67 | 412.29
| 7955 | 90 | 89.5 | 7261.38 | 597.84 | 508.25
| 8050 | 92.3 | 90.2 | 7259.48 | 598.09 | 603.22
| 8145 | 92.9 | 91.8 | 7255.17 | 596.44 | 698.11
| 8240 | 90.8 | 90.9 | 7252.1 | 594.2 | 793.02
| 8335 | 89.7 | 91.6 | 7251.69 | 592.13 | 888
| 8430 | 89.3 | 90.2 | 7252.51 | 590.64 | 982.98
| 8525 | 89.8 | 89.2 | 7253.26 | 591.13 | 1077.97
| 8621 | 88.5 | 88.1 | 7254.68 | 593.39 | 1173.93
| 8716 | 89.8 | 91.8 | 7256.09 | 593.48 | 1268.9
| 8811 | 90.3 | 90.2 | 7256.01 | 591.82 | 1363.89
| 8906 | 90 | 89.2 | 7255.76 | 592.32 | 1458.88
| 9001 | 89.1 | 90 | 7256.51 | 592.98 | 1553.88
| 9096 | 88.2 | 91.3 | 7258.75 | 591.9 | 1648.84
| 9191 | 90.7 | 91.4 | 7259.66 | 589.66 | 1743.8
| 9287 | 91.3 | 92.3 | 7257.98 | 586.57 | 1839.74
| 9382 | 90.4 | 90 | 7256.57 | 584.66 | 1934.7
| 9477 | 91.1 | 92.7 | 7255.33 | 582.42 | 2029.66
| 9572 | 89.8 | 91.4 | 7254.58 | 579.02 | 2124.59
| 9667 | 89.2 | 92.5 | 7255.41 | 575.79 | 2219.53
| 9762 | 90.2 | 91.3 | 7255.91 | 572.64 | 2314.47
| 9858 | 89.5 | 90.9 | 7256.16 | 570.8 | 2410.45
| 9953 | 90.5 | 90.2 | 7256.16 | 569.89 | 2505.45
| 10048 | 90.4 | 91.3 | 7255.42 | 568.64 | 2600.43
| 10143 | 91.7 | 91.1 | 7253.68 | 566.65 | 2695.39
| 10238 | 90.2 | 90.2 | 7252.1 | 565.58 | 2790.37
| 10333 | 91.2 | 89.7 | 7250.94 | 565.66 | 2885.36
| 10429 | 90.6 | 89.3 | 7249.43 | 566.5 | 2981.35
| 10524 | 89 | 88.1 | 7249.76 | 568.65 | 3076.32
| 10619 | 90.7 | 89 | 7250.01 | 571.06 | 3171.28
| 10714 | 90.7 | 88.8 | 7248.85 | 572.88 | 3266.26
| 10809 | 88.9 | 88.3 | 7249.18 | 575.28 | 3361.22
| 10904 | 90.4 | 88.6 | 7249.76 | 577.85 | 3456.18
| 11000 | 90.7 | 89.9 | 7248.84 | 579.11 | 3552.17
| 11095 | 90.6 | 91.1 | 7247.76 | 578.28 | 3647.16
| 11190 | 90.2 | 91.1 | 7247.1 | 576.46 | 3742.14
| 11285 | 89.4 | 89.9 | 7247.43 | 575.63 | 3837.13
| 11380 | 90.4 | 87.9 | 7247.6 | 577.45 | 3932.11
| 11475 | 89.6 | 88.1 | 7247.6 | 580.77 | 4027.05
| 11570 | 89.2 | 84.9 | 7248.59 | 586.57 | 4121.85
| 11611 | 89.7 | 84.4 | 7248.99 | 590.39 | 4162.67
| 11669 | 89.7 | 84.4 | 7249.29 | 596.05 | 4220.39

## Lookup (hidden)
North Reference | RetunValue | Grid Type | ReturnValue | Deviation Indicator | ReturnValue
| 2 |  | 0 |  | 4
True |  | SPCS-Colorado Central-NAD27 |  | Directional
Grid |  | SPCS-Colorado Central-NAD83 |  | High Angle
|  | SPCS-Colorado North-NAD27 |  | Horizontal
SPCS-Colorado North-NAD83
SPCS-Colorado South-NAD27
SPCS-Colorado South-NAD83
UTM-Zone 12 NAD27
UTM-Zone 12 NAD83
UTM-Zone 13 NAD27
UTM-Zone 13 NAD83