## Data
Header Information | measured depth (ft) | inclination (°) | azimuth (°) | true vertical depth (ft) | northing +N/-S (ft) | easting +E/-W (ft)
Operator Name | 0 | 0 | 0 | 0 | 0 | 0
PETROLEUM DEVELOPMENT CORPORATION | 167 | 0.8 | 238.7 | 166.99 | -0.61 | -1
Operator Number | 261 | 1.1 | 247.2 | 260.98 | -1.3 | -2.39
69175 | 354 | 1.2 | 236.5 | 353.96 | -2.18 | -4.02
Well Name and Number | 449 | 1.4 | 251.8 | 448.94 | -3.09 | -5.96
Wiedeman 28F-214 | 542 | 1.1 | 263.5 | 541.92 | -3.55 | -7.92
API Number (if available) | 636 | 1.4 | 255.6 | 635.89 | -3.93 | -9.93
05-123-40603 | 729 | 1.8 | 259.3 | 728.86 | -4.49 | -12.47
Location: QQ SEC TWP RGE | 822 | 1.8 | 266.9 | 821.81 | -4.84 | -15.36
SEC.28-T4N-R66W | 865 | 1.9 | 263.5 | 864.79 | -4.96 | -16.74
Citing Type: Planned or Actual | 1003 | 1.8 | 278.1 | 1002.72 | -4.91 | -21.16
Actual | 1096 | 1.5 | 280.2 | 1095.68 | -4.49 | -23.81
Deviation Indicator | 1190 | 1.5 | 277.4 | 1189.65 | -4.11 | -26.24
Horizontal | 1283 | 1.5 | 275.8 | 1282.62 | -3.83 | -28.65
North Reference | 1377 | 1.5 | 275.7 | 1376.58 | -3.59 | -31.1
True | 1470 | 1.7 | 273.2 | 1469.55 | -3.39 | -33.69
Grid Type | 1563 | 1.9 | 268.8 | 1562.5 | -3.34 | -36.61
#VALUE! | 1656 | 1.8 | 269.3 | 1655.45 | -3.39 | -39.61
| 1749 | 1.4 | 260 | 1748.42 | -3.61 | -42.19
| 1843 | 1.4 | 267.9 | 1842.39 | -3.85 | -44.47
| 1937 | 1.2 | 265.6 | 1936.36 | -3.97 | -46.6
| 2035 | 0.9 | 256.7 | 2034.35 | -4.22 | -48.37
| 2130 | 1.3 | 38.2 | 2129.34 | -3.55 | -48.43
| 2226 | 2.1 | 342.8 | 2225.3 | -1.01 | -48.28
| 2322 | 3.3 | 325.8 | 2321.2 | 2.95 | -50.35
| 2417 | 2.9 | 326.5 | 2416.06 | 7.22 | -53.21
| 2513 | 3.9 | 317.1 | 2511.89 | 11.64 | -56.78
| 2608 | 5 | 312.9 | 2606.6 | 16.82 | -62.01
| 2704 | 6.3 | 303.1 | 2702.13 | 22.55 | -69.49
| 2800 | 7.5 | 292 | 2797.44 | 27.77 | -79.71
| 2895 | 6.3 | 275.7 | 2891.76 | 30.61 | -90.64
| 2991 | 7.9 | 273 | 2987.02 | 31.48 | -102.48
| 3086 | 7.7 | 267.4 | 3081.14 | 31.53 | -115.35
| 3182 | 7.3 | 263.9 | 3176.32 | 30.59 | -127.84
| 3277 | 6.6 | 263.5 | 3270.62 | 29.33 | -139.27
| 3372 | 6.2 | 259.7 | 3365.03 | 27.8 | -149.74
| 3468 | 6.8 | 273.9 | 3460.42 | 27.26 | -160.51
| 3563 | 6.1 | 286.6 | 3554.82 | 29.08 | -170.96
| 3659 | 7.5 | 283.9 | 3650.15 | 32.04 | -181.93
| 3754 | 6.9 | 283 | 3744.4 | 34.82 | -193.51
| 3849 | 7 | 279.4 | 3838.7 | 37.05 | -204.78
| 3945 | 6.9 | 280.4 | 3933.99 | 39.04 | -216.22
| 4040 | 6.6 | 275.8 | 4028.34 | 40.62 | -227.27
| 4136 | 6.2 | 273.9 | 4123.74 | 41.53 | -237.93
| 4231 | 6.2 | 270.2 | 4218.18 | 41.9 | -248.18
| 4327 | 6.3 | 272 | 4313.61 | 42.1 | -258.63
| 4422 | 6.1 | 274.8 | 4408.06 | 42.71 | -268.86
| 4518 | 4.6 | 265.3 | 4503.64 | 42.82 | -277.78
| 4613 | 2.6 | 265.6 | 4598.44 | 42.34 | -283.73
| 4708 | 1 | 251.9 | 4693.4 | 41.92 | -286.67
| 4804 | 1.5 | 267.9 | 4789.37 | 41.61 | -288.72
| 4899 | 1.4 | 260.7 | 4884.34 | 41.38 | -291.11
| 4995 | 1.1 | 257.4 | 4980.32 | 40.99 | -293.16
| 5090 | 1.1 | 243.1 | 5075.3 | 40.38 | -294.87
| 5185 | 1.2 | 228.7 | 5170.28 | 39.31 | -296.43
| 5281 | 1.7 | 217.3 | 5266.25 | 37.51 | -298.04
| 5376 | 0.6 | 109.2 | 5361.24 | 36.23 | -298.43
| 5472 | 0.7 | 93.7 | 5457.23 | 36.02 | -297.37
| 5567 | 0.7 | 82 | 5552.22 | 36.07 | -296.22
| 5663 | 0.9 | 55.6 | 5648.22 | 36.58 | -295.01
| 5758 | 1 | 62.4 | 5743.2 | 37.38 | -293.66
| 5853 | 1 | 44.5 | 5838.19 | 38.36 | -292.35
| 5949 | 1.1 | 18.8 | 5934.17 | 39.83 | -291.46
| 6044 | 1 | 5.8 | 6029.16 | 41.51 | -291.08
| 6140 | 0.9 | 7.4 | 6125.14 | 43.09 | -290.9
| 6235 | 0.6 | 262 | 6220.14 | 43.77 | -291.3
| 6331 | 6.1 | 258.3 | 6315.94 | 42.66 | -296.8
| 6426 | 14.8 | 275.8 | 6409.29 | 42.86 | -313.85
| 6521 | 22.5 | 273.4 | 6499.24 | 45.17 | -344.11
| 6617 | 28.5 | 270.9 | 6585.85 | 46.62 | -385.39
| 6664 | 29.6 | 271.3 | 6626.94 | 47.06 | -408.2
| 6712 | 31.9 | 269.2 | 6668.19 | 47.15 | -432.74
| 6759 | 34.9 | 269.7 | 6707.42 | 46.91 | -458.61
| 6808 | 38.2 | 270.7 | 6746.78 | 47.02 | -487.78
| 6855 | 40.8 | 271.6 | 6783.04 | 47.63 | -517.67
| 6903 | 42.7 | 272.3 | 6818.85 | 48.72 | -549.61
| 6950 | 45.5 | 272 | 6852.6 | 49.94 | -582.29
| 6998 | 49.2 | 269.5 | 6885.12 | 50.38 | -617.58
| 7045 | 52.2 | 269.5 | 6914.88 | 50.07 | -653.95
| 7094 | 52.4 | 270.2 | 6944.85 | 49.96 | -692.72
| 7141 | 54 | 266.9 | 6973.01 | 49 | -730.33
| 7189 | 58.3 | 266.7 | 6999.74 | 46.77 | -770.12
| 7236 | 62.8 | 268.3 | 7022.84 | 45 | -811
| 7285 | 68.1 | 269.5 | 7043.19 | 44.16 | -855.54
| 7332 | 73.5 | 270.4 | 7058.64 | 44.12 | -899.91
| 7380 | 81.3 | 270.7 | 7069.11 | 44.57 | -946.72
| 7425 | 87 | 268.5 | 7073.69 | 44.26 | -991.46
| 7590 | 89.3 | 267.9 | 7079.02 | 39.08 | -1156.28
| 7685 | 90.9 | 268.5 | 7078.85 | 36.09 | -1251.23
| 7780 | 90.9 | 268.6 | 7077.36 | 33.69 | -1346.19
| 7876 | 91.6 | 270.6 | 7075.26 | 33.02 | -1442.16
| 7971 | 91.5 | 270.7 | 7072.7 | 34.1 | -1537.12
| 8064 | 90.8 | 271.6 | 7070.83 | 35.96 | -1630.08
| 8156 | 90.5 | 271.6 | 7069.78 | 38.53 | -1722.04
| 8248 | 90 | 270.6 | 7069.38 | 40.3 | -1814.02
| 8340 | 90.7 | 269.7 | 7068.82 | 40.54 | -1906.01
| 8433 | 91.6 | 270 | 7066.95 | 40.3 | -1998.99
| 8525 | 90.7 | 271.3 | 7065.11 | 41.34 | -2090.97
| 8617 | 89.8 | 272.3 | 7064.71 | 44.23 | -2182.92
| 8709 | 90 | 272.3 | 7064.87 | 47.92 | -2274.84
| 8802 | 91.3 | 272.7 | 7063.81 | 51.98 | -2367.75
| 8894 | 90 | 271.8 | 7062.77 | 55.59 | -2459.67
| 8986 | 89.9 | 270.7 | 7062.85 | 57.6 | -2551.64
| 9078 | 89.5 | 269 | 7063.33 | 57.35 | -2643.64
| 9171 | 89.3 | 269 | 7064.3 | 55.73 | -2736.62
| 9263 | 88.6 | 268.8 | 7065.99 | 53.97 | -2828.59
| 9355 | 89.4 | 268.3 | 7067.6 | 51.64 | -2920.54
| 9447 | 90.7 | 267.8 | 7067.52 | 48.51 | -3012.49
| 9540 | 89.7 | 268.3 | 7067.19 | 45.34 | -3105.43
| 9632 | 90.3 | 269.9 | 7067.19 | 43.9 | -3197.42
| 9724 | 90.1 | 270.2 | 7066.87 | 43.98 | -3289.42
| 9817 | 90 | 270.9 | 7066.79 | 44.87 | -3382.41
| 9909 | 90 | 269.5 | 7066.79 | 45.19 | -3474.41
| 10001 | 89.3 | 269.9 | 7067.35 | 44.71 | -3566.4
| 10093 | 88.5 | 270.2 | 7069.12 | 44.79 | -3658.39
| 10185 | 89.2 | 269.5 | 7070.96 | 44.55 | -3750.37
| 10278 | 89.5 | 268.6 | 7072.02 | 43.01 | -3843.35
| 10370 | 90 | 267.9 | 7072.42 | 40.2 | -3935.3
| 10465 | 90.3 | 266.9 | 7072.17 | 35.89 | -4030.2
| 10560 | 92 | 268.1 | 7070.26 | 31.75 | -4125.09
| 10656 | 92.6 | 270 | 7066.41 | 30.16 | -4220.99
| 10751 | 92.5 | 271.4 | 7062.18 | 31.32 | -4315.89
| 10847 | 89.8 | 272.3 | 7060.26 | 34.41 | -4411.81
| 10942 | 90.9 | 271.6 | 7059.68 | 37.65 | -4506.75
| 11038 | 89.3 | 272.5 | 7059.51 | 41.08 | -4602.68
| 11133 | 89.9 | 272.3 | 7060.17 | 45.06 | -4697.6
| 11228 | 90.4 | 271.8 | 7059.93 | 48.46 | -4792.54
| 11324 | 91.5 | 271.8 | 7058.33 | 51.47 | -4888.47
| 11419 | 90 | 272 | 7057.09 | 54.62 | -4983.41
| 11515 | 89.4 | 271.3 | 7057.59 | 57.39 | -5079.37
| 11610 | 90.7 | 270.9 | 7057.51 | 59.21 | -5174.35
| 11705 | 90.3 | 270.2 | 7056.68 | 60.12 | -5269.34
| 11801 | 90 | 270 | 7056.43 | 60.29 | -5365.34
| 11896 | 89.3 | 268.5 | 7057.01 | 59.04 | -5460.33
| 11991 | 89.9 | 267.9 | 7057.67 | 56.06 | -5555.28
| 12087 | 91.1 | 267.6 | 7056.84 | 52.29 | -5651.2
| 12182 | 90.6 | 269.7 | 7055.43 | 50.05 | -5746.15
| 12278 | 90.7 | 269.2 | 7054.34 | 49.13 | -5842.14
| 12373 | 89.4 | 270.2 | 7054.25 | 48.64 | -5937.14
| 12469 | 90.1 | 270.4 | 7054.67 | 49.14 | -6033.14
| 12564 | 90.5 | 270.4 | 7054.18 | 49.8 | -6128.13
| 12660 | 89.9 | 270.4 | 7053.84 | 50.47 | -6224.13
| 12755 | 90.4 | 270 | 7053.59 | 50.8 | -6319.13
| 12850 | 91 | 269.3 | 7052.43 | 50.22 | -6414.12
| 12945 | 89.1 | 268.5 | 7052.35 | 48.4 | -6509.1
| 13041 | 89.6 | 270 | 7053.44 | 47.14 | -6605.08
| 13136 | 88.6 | 268.1 | 7054.93 | 45.57 | -6700.05
| 13232 | 90.6 | 269.3 | 7055.6 | 43.39 | -6796.01
| 13327 | 90 | 269.3 | 7055.1 | 42.23 | -6891.01
| 13422 | 91.8 | 269.2 | 7053.61 | 40.99 | -6985.98
| 13517 | 91.9 | 268.1 | 7050.54 | 38.75 | -7080.9
| 13612 | 92 | 269.3 | 7047.31 | 36.6 | -7175.82
| 13707 | 91.5 | 268.5 | 7044.41 | 34.77 | -7270.76
| 13803 | 91.5 | 267 | 7041.9 | 31.01 | -7366.65
| 13898 | 90.4 | 266.2 | 7040.32 | 25.37 | -7461.47
| 13993 | 91.2 | 267.4 | 7038.99 | 20.07 | -7556.31
| 14089 | 91.2 | 267.2 | 7036.98 | 15.55 | -7652.18
| 14107 | 91.4 | 267 | 7036.58 | 14.64 | -7670.15
| 14162 | 91.4 | 267 | 7035.23 | 11.76 | -7725.06

## Lookup (hidden)
North Reference | RetunValue | Grid Type | ReturnValue | Deviation Indicator | ReturnValue
| 2 |  | 0 |  | 4
True |  | SPCS-Colorado Central-NAD27 |  | Directional
Grid |  | SPCS-Colorado Central-NAD83 |  | High Angle
|  | SPCS-Colorado North-NAD27 |  | Horizontal
SPCS-Colorado North-NAD83
SPCS-Colorado South-NAD27
SPCS-Colorado South-NAD83
UTM-Zone 12 NAD27
UTM-Zone 12 NAD83
UTM-Zone 13 NAD27
UTM-Zone 13 NAD83