## Data
Header Information | measured depth (ft) | inclination (°) | azimuth (°) | true vertical depth (ft) | northing +N/-S (ft) | easting +E/-W (ft)
Operator Name | 50 | 0.25 | 264.46 | 50 | -0.01 | -0.11
NICKEL ROAD OPERATING LLC | 100 | 0.5 | 264.46 | 100 | -0.04 | -0.44
Operator Number | 150 | 0.76 | 264.46 | 150 | -0.1 | -0.99
10669 | 200 | 1.01 | 264.46 | 199.99 | -0.17 | -1.75
Well Name and Number | 250 | 1.78 | 262.27 | 249.98 | -0.31 | -2.92
NOBLE ST 5X-HNB-05-03-68 | 300 | 2.68 | 261.1 | 299.94 | -0.59 | -4.84
API Number (if available) | 350 | 3.74 | 259.22 | 349.86 | -1.08 | -7.6
05-123-43424-01 | 400 | 4.77 | 257.48 | 399.72 | -1.82 | -11.25
Location: QQ SEC TWP RGE | 450 | 5.71 | 254.68 | 449.51 | -2.92 | -15.67
NWSW-SEC.5-T3N-R68W | 500 | 6.52 | 251.17 | 499.22 | -4.47 | -20.8
Citing Type: Planned or Actual | 550 | 7.23 | 246.88 | 548.86 | -6.62 | -26.38
PLANNED | 600 | 8.02 | 245.36 | 598.42 | -9.34 | -32.42
Deviation Indicator | 650 | 8.83 | 244.8 | 647.88 | -12.43 | -39.06
Horizontal | 700 | 8.85 | 244.68 | 697.28 | -15.72 | -46.03
North Reference | 750 | 8.83 | 244.48 | 746.69 | -19.01 | -52.98
True | 800 | 8.83 | 243.74 | 796.1 | -22.36 | -59.88
Grid Type | 850 | 8.77 | 242.82 | 845.51 | -25.8 | -66.73
#VALUE! | 900 | 8.63 | 241.59 | 894.93 | -29.33 | -73.42
| 950 | 8.7 | 242.97 | 944.37 | -32.87 | -80.02
| 1000 | 8.93 | 246 | 993.78 | -36.17 | -86.93
| 1050 | 8.74 | 248.06 | 1043.18 | -39.17 | -94.04
| 1100 | 8.49 | 249.9 | 1092.61 | -41.84 | -101.02
| 1150 | 8.68 | 248.34 | 1142.05 | -44.5 | -107.99
| 1200 | 8.95 | 247.06 | 1191.47 | -47.41 | -115.06
| 1250 | 9.39 | 246.41 | 1240.83 | -50.56 | -122.38
| 1300 | 9.5 | 246.18 | 1290.14 | -53.9 | -129.95
| 1350 | 9.26 | 246.38 | 1339.47 | -57.18 | -137.41
| 1400 | 8.93 | 246.67 | 1388.84 | -60.34 | -144.67
| 1450 | 8.56 | 247.03 | 1438.26 | -63.33 | -151.66
| 1500 | 8.98 | 246.63 | 1487.68 | -66.31 | -158.65
| 1550 | 9.47 | 246.2 | 1537.03 | -69.52 | -166
| 1600 | 9.35 | 245.86 | 1586.34 | -72.87 | -173.53
| 1650 | 9.01 | 245.51 | 1635.7 | -76.16 | -180.8
| 1700 | 8.89 | 243.1 | 1685.1 | -79.52 | -187.81
| 1750 | 8.75 | 240.28 | 1734.5 | -83.15 | -194.57
| 1800 | 8.52 | 236.17 | 1783.94 | -87.09 | -200.95
| 1850 | 8.4 | 235.75 | 1833.4 | -91.32 | -206.94
| 1900 | 8.46 | 241.09 | 1882.86 | -95.15 | -213.18
| 1950 | 8.42 | 241.28 | 1932.31 | -98.59 | -219.69
| 2000 | 8.32 | 238.29 | 1981.78 | -102.25 | -225.98
| 2050 | 8.65 | 242.75 | 2031.24 | -105.93 | -232.33
| 2100 | 9.11 | 247.82 | 2080.64 | -109.13 | -239.35
| 2150 | 9.34 | 248.1 | 2129.99 | -112.13 | -246.78
| 2200 | 9.44 | 247.97 | 2179.32 | -115.18 | -254.39
| 2250 | 9.21 | 246.74 | 2228.65 | -118.3 | -261.87
| 2300 | 9.01 | 245.74 | 2278.02 | -121.49 | -269.11
| 2350 | 8.84 | 245 | 2327.42 | -124.73 | -276.16
| 2400 | 8.72 | 244.39 | 2376.83 | -127.99 | -283.06
| 2450 | 8.6 | 243.82 | 2426.26 | -131.28 | -289.83
| 2500 | 8.43 | 241.62 | 2475.71 | -134.67 | -296.41
| 2550 | 8.25 | 239.82 | 2525.18 | -138.24 | -302.73
| 2600 | 7.97 | 240.54 | 2574.68 | -141.75 | -308.85
| 2650 | 8.23 | 241.74 | 2624.2 | -145.09 | -314.89
| 2700 | 9.29 | 243.3 | 2673.62 | -148.6 | -321.65
| 2750 | 9.45 | 242.86 | 2722.93 | -152.31 | -329.06
| 2800 | 9.05 | 241.24 | 2772.28 | -156.08 | -336.16
| 2850 | 8.71 | 240.81 | 2821.68 | -159.83 | -342.91
| 2900 | 8.48 | 240.98 | 2871.12 | -163.46 | -349.39
| 2950 | 9.54 | 245.18 | 2920.5 | -166.99 | -356.38
| 3000 | 10.21 | 247.15 | 2969.74 | -170.43 | -364.37
| 3050 | 9.93 | 245.58 | 3018.97 | -173.93 | -372.38
| 3100 | 9.77 | 244.74 | 3068.24 | -177.54 | -380.11
| 3150 | 9.71 | 244.63 | 3117.52 | -181.16 | -387.76
| 3200 | 9.4 | 243.54 | 3166.82 | -184.78 | -395.25
| 3250 | 9.01 | 242.03 | 3216.17 | -188.44 | -402.36
| 3300 | 8.94 | 241.23 | 3265.56 | -192.14 | -409.23
| 3350 | 8.85 | 240.02 | 3314.96 | -195.92 | -415.99
| 3400 | 8.62 | 237.01 | 3364.38 | -199.88 | -422.46
| 3450 | 8.67 | 237.27 | 3413.82 | -204.03 | -428.65
| 3500 | 9.12 | 241.86 | 3463.22 | -207.94 | -435.32
| 3550 | 9.26 | 242.58 | 3512.57 | -211.61 | -442.48
| 3600 | 9.21 | 241.28 | 3561.92 | -215.38 | -449.56
| 3650 | 9.06 | 241.05 | 3611.29 | -219.22 | -456.51
| 3700 | 8.89 | 240.9 | 3660.67 | -223 | -463.33
| 3750 | 8.78 | 239.66 | 3710.08 | -226.8 | -470
| 3800 | 8.71 | 240.99 | 3759.5 | -230.66 | -476.53
| 3850 | 8.81 | 247.76 | 3808.92 | -233.95 | -483.38
| 3900 | 8.87 | 249.96 | 3858.32 | -236.6 | -490.62
| 3950 | 8.81 | 248.38 | 3907.73 | -239.33 | -497.8
| 4000 | 8.54 | 247.51 | 3957.15 | -242.18 | -504.81
| 4050 | 8.21 | 246.81 | 4006.62 | -245.01 | -511.52
| 4100 | 7.92 | 245.73 | 4056.13 | -247.83 | -517.95
| 4150 | 7.93 | 245.51 | 4105.66 | -250.67 | -524.12
| 4200 | 9.11 | 248.49 | 4155.11 | -253.56 | -530.94
| 4250 | 9.63 | 249.54 | 4204.41 | -256.47 | -538.72
| 4300 | 9.23 | 248.63 | 4253.74 | -259.4 | -546.37
| 4350 | 8.84 | 248.51 | 4303.12 | -262.29 | -553.68
| 4400 | 8.45 | 248.86 | 4352.55 | -265.02 | -560.68
| 4450 | 8.1 | 248.61 | 4402.03 | -267.62 | -567.38
| 4500 | 7.9 | 247.95 | 4451.55 | -270.16 | -573.81
| 4550 | 8.9 | 244.91 | 4501.01 | -273.09 | -580.5
| 4600 | 9.53 | 243.08 | 4550.35 | -276.69 | -587.78
| 4650 | 9.3 | 242.68 | 4599.67 | -280.42 | -595.06
| 4700 | 9.04 | 242.41 | 4649.03 | -284.1 | -602.13
| 4750 | 8.76 | 242.24 | 4698.43 | -287.69 | -608.99
| 4800 | 8.22 | 240.98 | 4747.88 | -291.2 | -615.51
| 4850 | 7.6 | 239.2 | 4797.4 | -294.62 | -621.47
| 4900 | 7.93 | 237.46 | 4846.94 | -298.17 | -627.22
| 4950 | 8.13 | 236.18 | 4896.45 | -302.04 | -633.1
| 5000 | 7.79 | 236.07 | 4945.97 | -305.89 | -638.85
| 5050 | 7.89 | 237.71 | 4995.51 | -309.61 | -644.44
| 5100 | 8.56 | 241.15 | 5045 | -313.24 | -650.6
| 5150 | 8.35 | 241.04 | 5094.43 | -316.79 | -657.19
| 5200 | 7.67 | 239.02 | 5143.95 | -320.27 | -663.22
| 5250 | 8.46 | 238.91 | 5193.46 | -323.86 | -669.17
| 5300 | 9.24 | 238.87 | 5242.86 | -327.86 | -675.82
| 5350 | 8.73 | 237.73 | 5292.24 | -331.96 | -682.46
| 5400 | 8.15 | 236.28 | 5341.7 | -335.96 | -688.64
| 5450 | 7.42 | 234.23 | 5391.24 | -339.82 | -694.21
| 5500 | 6.91 | 234.62 | 5440.85 | -343.47 | -699.21
| 5550 | 6.57 | 237.36 | 5490.5 | -346.76 | -704.07
| 5600 | 6.65 | 242.44 | 5540.18 | -349.64 | -709
| 5650 | 6.9 | 247.8 | 5589.83 | -352.12 | -714.35
| 5700 | 7.74 | 246.95 | 5639.42 | -354.57 | -720.23
| 5750 | 8.34 | 246.01 | 5688.92 | -357.38 | -726.72
| 5800 | 8.05 | 244.16 | 5738.41 | -360.38 | -733.18
| 5850 | 8.24 | 240.14 | 5787.92 | -363.58 | -739.38
| 5900 | 9.03 | 234.5 | 5837.35 | -367.64 | -745.68
| 5950 | 8.95 | 232.17 | 5886.72 | -372.43 | -752.01
| 6000 | 8.44 | 231 | 5936.14 | -377.13 | -757.94
| 6050 | 6.74 | 228.47 | 5985.7 | -381.4 | -763.02
| 6100 | 5.16 | 224.86 | 6035.43 | -384.91 | -766.73
| 6150 | 4.88 | 225.36 | 6085.24 | -388 | -769.83
| 6200 | 4.29 | 224.27 | 6135.08 | -390.87 | -772.73
| 6250 | 3.16 | 218.34 | 6184.97 | -393.28 | -774.89
| 6300 | 1.92 | 209.59 | 6234.92 | -395.13 | -776.15
| 6350 | 0.72 | 176.77 | 6284.9 | -396.18 | -776.55
| 6400 | 0.72 | 176.77 | 6334.9 | -396.8 | -776.51
| 6450 | 0.72 | 176.77 | 6384.9 | -397.43 | -776.48
| 6500 | 0.72 | 176.77 | 6434.89 | -398.06 | -776.44
| 6550 | 0.72 | 176.77 | 6484.89 | -398.68 | -776.41
| 6600 | 0.72 | 176.77 | 6534.88 | -399.31 | -776.37
| 6650 | 1.67 | 118.2 | 6584.88 | -399.95 | -776.16
| 6700 | 6.55 | 99.14 | 6634.74 | -400.75 | -772.7
| 6750 | 11.53 | 96.41 | 6684.1 | -401.76 | -764.91
| 6800 | 16.53 | 95.31 | 6732.59 | -402.97 | -752.85
| 6850 | 21.52 | 94.71 | 6779.85 | -404.39 | -736.62
| 6900 | 26.52 | 94.33 | 6825.5 | -405.98 | -716.33
| 6950 | 31.52 | 94.07 | 6869.21 | -407.76 | -692.15
| 7000 | 36.52 | 93.87 | 6910.64 | -409.69 | -664.25
| 7050 | 41.52 | 93.71 | 6949.47 | -411.76 | -632.85
| 7100 | 46.52 | 93.58 | 6985.42 | -413.97 | -598.19
| 7150 | 51.52 | 93.47 | 7018.2 | -416.28 | -560.52
| 7200 | 56.52 | 93.37 | 7047.57 | -418.7 | -520.15
| 7250 | 61.52 | 93.29 | 7073.3 | -421.18 | -477.37
| 7300 | 66.51 | 93.21 | 7095.2 | -423.73 | -432.51
| 7350 | 71.51 | 93.14 | 7113.1 | -426.31 | -385.91
| 7400 | 76.51 | 93.07 | 7126.87 | -428.91 | -337.93
| 7450 | 81.51 | 93.01 | 7136.39 | -431.51 | -288.93
| 7500 | 86.51 | 92.94 | 7141.61 | -434.09 | -239.29
| 7550 | 91 | 92.87 | 7142.49 | -436.63 | -189.38
| 7600 | 91 | 91.37 | 7141.62 | -438.48 | -139.42
| 7650 | 91 | 89.87 | 7140.74 | -439.02 | -89.43
| 7700 | 91 | 88.87 | 7139.87 | -438.32 | -39.45
| 7750 | 91 | 88.87 | 7139 | -437.33 | 10.54
| 7800 | 91 | 88.87 | 7138.13 | -436.35 | 60.52
| 7850 | 91 | 88.87 | 7137.25 | -435.36 | 110.5
| 7900 | 91 | 88.87 | 7136.38 | -434.38 | 160.49
| 7950 | 91 | 88.87 | 7135.51 | -433.39 | 210.47
| 8000 | 91 | 88.87 | 7134.63 | -432.4 | 260.45
| 8050 | 91 | 88.87 | 7133.76 | -431.42 | 310.43
| 8100 | 91 | 88.87 | 7132.89 | -430.43 | 360.42
| 8150 | 90.87 | 88.91 | 7132.02 | -429.45 | 410.4
| 8200 | 89.93 | 89.24 | 7131.68 | -428.65 | 460.39
| 8250 | 89.6 | 89.36 | 7131.97 | -428.07 | 510.39
| 8300 | 89.6 | 89.36 | 7132.32 | -427.51 | 560.38
| 8350 | 89.6 | 89.36 | 7132.66 | -426.95 | 610.38
| 8400 | 89.6 | 89.36 | 7133.01 | -426.39 | 660.37
| 8450 | 89.6 | 89.36 | 7133.35 | -425.82 | 710.37
| 8500 | 89.6 | 89.36 | 7133.7 | -425.26 | 760.36
| 8550 | 89.6 | 89.36 | 7134.04 | -424.7 | 810.36
| 8600 | 89.6 | 89.36 | 7134.39 | -424.14 | 860.36
| 8650 | 89.6 | 89.36 | 7134.73 | -423.58 | 910.35
| 8700 | 89.6 | 89.36 | 7135.08 | -423.02 | 960.35
| 8750 | 89.6 | 89.36 | 7135.42 | -422.46 | 1010.34
| 8800 | 89.6 | 89.36 | 7135.77 | -421.9 | 1060.34
| 8850 | 89.6 | 89.36 | 7136.11 | -421.34 | 1110.33
| 8900 | 89.6 | 89.36 | 7136.46 | -420.78 | 1160.33
| 8950 | 89.6 | 89.36 | 7136.8 | -420.22 | 1210.33
| 9000 | 89.6 | 89.36 | 7137.15 | -419.65 | 1260.32
| 9050 | 89.6 | 89.36 | 7137.49 | -419.09 | 1310.32
| 9100 | 89.6 | 89.36 | 7137.84 | -418.53 | 1360.31
| 9150 | 89.6 | 89.36 | 7138.18 | -417.97 | 1410.31
| 9200 | 89.6 | 89.36 | 7138.53 | -417.41 | 1460.3
| 9250 | 89.6 | 89.36 | 7138.87 | -416.85 | 1510.3
| 9300 | 89.6 | 89.36 | 7139.22 | -416.29 | 1560.3
| 9350 | 89.6 | 89.36 | 7139.56 | -415.73 | 1610.29
| 9400 | 89.6 | 89.36 | 7139.91 | -415.17 | 1660.29
| 9450 | 89.6 | 89.36 | 7140.25 | -414.61 | 1710.28
| 9500 | 89.6 | 89.36 | 7140.6 | -414.05 | 1760.28
| 9550 | 89.6 | 89.36 | 7140.94 | -413.48 | 1810.27
| 9600 | 89.6 | 89.36 | 7141.29 | -412.92 | 1860.27
| 9650 | 89.6 | 89.36 | 7141.63 | -412.36 | 1910.26
| 9700 | 89.6 | 89.36 | 7141.98 | -411.8 | 1960.26
| 9750 | 89.6 | 89.36 | 7142.32 | -411.24 | 2010.26
| 9800 | 89.6 | 89.36 | 7142.67 | -410.68 | 2060.25
| 9850 | 89.6 | 89.36 | 7143.01 | -410.12 | 2110.25
| 9900 | 89.6 | 89.36 | 7143.36 | -409.56 | 2160.24
| 9950 | 89.6 | 89.36 | 7143.7 | -409 | 2210.24
| 10000 | 89.6 | 89.36 | 7144.05 | -408.44 | 2260.23
| 10050 | 89.6 | 89.36 | 7144.39 | -407.87 | 2310.23
| 10100 | 89.6 | 89.36 | 7144.74 | -407.31 | 2360.23
| 10150 | 89.6 | 89.36 | 7145.08 | -406.75 | 2410.22
| 10200 | 89.6 | 89.36 | 7145.43 | -406.19 | 2460.22
| 10250 | 89.6 | 89.36 | 7145.77 | -405.63 | 2510.21
| 10300 | 89.6 | 89.36 | 7146.12 | -405.07 | 2560.21
| 10350 | 89.6 | 89.36 | 7146.46 | -404.51 | 2610.2
| 10400 | 89.6 | 89.36 | 7146.81 | -403.95 | 2660.2
| 10450 | 89.6 | 89.36 | 7147.15 | -403.39 | 2710.2
| 10500 | 89.6 | 89.36 | 7147.5 | -402.83 | 2760.19
| 10550 | 89.6 | 89.36 | 7147.84 | -402.27 | 2810.19
| 10600 | 89.6 | 89.36 | 7148.19 | -401.7 | 2860.18
| 10650 | 89.6 | 89.36 | 7148.53 | -401.14 | 2910.18
| 10700 | 89.6 | 89.36 | 7148.88 | -400.58 | 2960.17
| 10750 | 89.6 | 89.36 | 7149.22 | -400.02 | 3010.17
| 10800 | 89.6 | 89.36 | 7149.57 | -399.46 | 3060.17
| 10850 | 89.6 | 89.36 | 7149.91 | -398.9 | 3110.16
| 10900 | 89.6 | 89.36 | 7150.26 | -398.34 | 3160.16
| 10950 | 89.6 | 89.36 | 7150.6 | -397.78 | 3210.15
| 11000 | 89.6 | 89.36 | 7150.95 | -397.22 | 3260.15
| 11050 | 89.6 | 89.36 | 7151.29 | -396.66 | 3310.14
| 11100 | 89.6 | 89.36 | 7151.64 | -396.1 | 3360.14
| 11150 | 89.6 | 89.36 | 7151.98 | -395.53 | 3410.13
| 11200 | 89.6 | 89.36 | 7152.33 | -394.97 | 3460.13
| 11250 | 89.6 | 89.36 | 7152.67 | -394.41 | 3510.13
| 11300 | 89.6 | 89.36 | 7153.02 | -393.85 | 3560.12
| 11350 | 89.6 | 89.36 | 7153.36 | -393.29 | 3610.12
| 11400 | 89.6 | 89.36 | 7153.71 | -392.73 | 3660.11
| 11450 | 89.6 | 89.36 | 7154.05 | -392.17 | 3710.11
| 11500 | 89.6 | 89.36 | 7154.4 | -391.61 | 3760.1
| 11550 | 89.6 | 89.36 | 7154.74 | -391.05 | 3810.1
| 11600 | 89.6 | 89.36 | 7155.09 | -390.49 | 3860.1
| 11650 | 89.6 | 89.36 | 7155.43 | -389.92 | 3910.09
| 11700 | 89.6 | 89.36 | 7155.78 | -389.36 | 3960.09
| 11732.43 | 89.6 | 89.36 | 7156 | -389 | 3992.51

## Lookup (hidden)
North Reference | RetunValue | Grid Type | ReturnValue | Deviation Indicator | ReturnValue
| 2 |  | 0 |  | 4
True |  | SPCS-Colorado Central-NAD27 |  | Directional
Grid |  | SPCS-Colorado Central-NAD83 |  | High Angle
|  | SPCS-Colorado North-NAD27 |  | Horizontal
SPCS-Colorado North-NAD83
SPCS-Colorado South-NAD27
SPCS-Colorado South-NAD83
UTM-Zone 12 NAD27
UTM-Zone 12 NAD83
UTM-Zone 13 NAD27
UTM-Zone 13 NAD83