## Data
Header Information | measured depth (ft) | inclination (°) | azimuth (°) | true vertical depth (ft) | northing +N/-S (ft) | easting +E/-W (ft)
Operator Name | 200 | 1.6 | 331.2 | 199.974 | 2.447 | -1.345
Laramie Energy, LLC | 290 | 1.6 | 317.2 | 289.939 | 4.47 | -2.804
Operator Number | 380 | 2.2 | 316.3 | 379.889 | 6.641 | -4.851
10433 | 470 | 2.9 | 304.2 | 469.8 | 9.169 | -7.928
Well Name and Number | 560 | 4.5 | 289.2 | 559.612 | 11.61 | -13.146
Nichols 0994 24-11W | 650 | 6.5 | 278.7 | 649.195 | 13.542 | -21.517
API Number (if available) | 740 | 8.1 | 260.2 | 738.475 | 13.234 | -32.802
05-077-10387-00 | 834 | 10.1 | 252.6 | 831.291 | 9.641 | -47.195
Location: QQ SEC TWP RGE | 929 | 11 | 250.7 | 924.684 | 4.154 | -63.698
SENW 24 9S 94W | 1023 | 13.1 | 252.4 | 1016.608 | -2.031 | -82.319
Citing Type: Planned or Actual | 1118 | 14.9 | 248.1 | 1108.785 | -9.843 | -103.915
Actual | 1212 | 16.6 | 248.9 | 1199.252 | -19.185 | -127.657
Deviation Indicator | 1307 | 17.71 | 250.62 | 1290.025 | -28.866 | -153.949
Directional | 1402 | 17.49 | 247.37 | 1380.58 | -39.154 | -180.757
North Reference | 1495 | 17.49 | 248.25 | 1469.281 | -49.71 | -206.637
True | 1587 | 16.9 | 244.9 | 1557.171 | -60.505 | -231.588
Grid Type | 1682 | 16.6 | 251.6 | 1648.149 | -70.647 | -256.971
#VALUE! | 1776 | 18.2 | 256.3 | 1737.849 | -78.363 | -283.977
| 1871 | 17 | 254.6 | 1828.401 | -85.565 | -311.781
| 1965 | 15.7 | 253.3 | 1918.598 | -92.869 | -337.212
| 2059 | 17.1 | 259.8 | 2008.779 | -98.972 | -362.999
| 2154 | 15.6 | 258.5 | 2099.935 | -103.992 | -389.264
| 2249 | 14.8 | 256.9 | 2191.611 | -109.289 | -413.6
| 2343 | 14.1 | 256.1 | 2282.637 | -114.761 | -436.408
| 2438 | 13.3 | 255.3 | 2374.933 | -120.314 | -458.211
| 2532 | 13.7 | 256.2 | 2466.336 | -125.713 | -479.48
| 2627 | 15.4 | 257.8 | 2558.286 | -131.063 | -502.736
| 2721 | 16.8 | 251.8 | 2648.604 | -137.944 | -527.843
| 2816 | 15.8 | 251.6 | 2739.784 | -146.314 | -553.158
| 2910 | 14.7 | 251.6 | 2830.473 | -154.119 | -576.618
| 3005 | 16.4 | 251.3 | 2921.992 | -162.224 | -600.76
| 3099 | 15.6 | 252.3 | 3012.35 | -170.321 | -625.371
| 3194 | 17.6 | 253.2 | 3103.386 | -178.357 | -651.293
| 3288 | 16.5 | 251.7 | 3193.254 | -186.656 | -677.572
| 3383 | 18.3 | 253.3 | 3283.903 | -195.179 | -704.668
| 3477 | 17.3 | 253 | 3373.402 | -203.506 | -732.17
| 3572 | 16.3 | 252.2 | 3464.347 | -211.712 | -758.372
| 3667 | 15.6 | 251.3 | 3555.689 | -219.883 | -783.166
| 3762 | 17.3 | 252.3 | 3646.797 | -228.273 | -808.724
| 3856 | 15.9 | 252.6 | 3736.877 | -236.373 | -834.327
| 3951 | 16.8 | 251.2 | 3828.035 | -244.689 | -859.741
| 4046 | 18.2 | 250.7 | 3918.636 | -254.018 | -886.742
| 4140 | 18.1 | 250.6 | 4007.959 | -263.72 | -914.369
| 4235 | 16.6 | 251.2 | 4098.634 | -272.995 | -941.136
| 4329 | 18.1 | 252.7 | 4188.355 | -281.665 | -967.79
| 4424 | 16.7 | 252.3 | 4279.005 | -290.204 | -994.884
| 4519 | 17.5 | 251.6 | 4369.805 | -298.863 | -1021.442
| 4613 | 15.8 | 249.7 | 4459.861 | -307.764 | -1046.857
| 4707 | 16.2 | 250.1 | 4550.22 | -316.667 | -1071.189
| 4802 | 14.5 | 249.9 | 4641.828 | -325.266 | -1094.82
| 4896 | 13.1 | 248.8 | 4733.112 | -333.163 | -1115.804
| 4991 | 12 | 247.8 | 4825.841 | -340.788 | -1134.985
| 5086 | 10.5 | 247.7 | 4919.013 | -347.804 | -1152.139
| 5180 | 9.7 | 247.1 | 5011.555 | -354.136 | -1167.358
| 5275 | 9.1 | 243.2 | 5105.28 | -360.637 | -1181.437
| 5369 | 7.5 | 244.9 | 5198.293 | -366.592 | -1193.628
| 5464 | 5.1 | 254.8 | 5292.715 | -370.33 | -1203.319
| 5559 | 3 | 250.3 | 5387.473 | -372.275 | -1209.735
| 5653 | 1.3 | 254.5 | 5481.403 | -373.389 | -1213.078
| 5748 | 0.18 | 4.88 | 5576.395 | -373.528 | -1214.104
| 5842 | 0.79 | 224.17 | 5670.393 | -373.846 | -1214.543
| 5937 | 0.97 | 223.2 | 5765.381 | -374.902 | -1215.55
| 6032 | 1.45 | 242.1 | 5860.36 | -376.051 | -1217.163
| 6127 | 1.67 | 225.66 | 5955.325 | -377.581 | -1219.215
| 6221 | 1.71 | 224.69 | 6049.285 | -379.535 | -1221.181
| 6316 | 1.76 | 223.29 | 6144.241 | -381.605 | -1223.178
| 6411 | 1.89 | 238.05 | 6239.193 | -383.495 | -1225.508
| 6506 | 2.11 | 229.18 | 6334.136 | -385.468 | -1228.161
| 6600 | 2.33 | 223.29 | 6428.065 | -387.99 | -1230.78
| 6695 | 2.29 | 225.57 | 6522.988 | -390.724 | -1233.46
| 6789 | 2.37 | 236.82 | 6616.911 | -393.102 | -1236.428
| 6884 | 2.42 | 249.13 | 6711.828 | -394.892 | -1239.946
| 6979 | 2.11 | 246.49 | 6806.754 | -396.304 | -1243.424
| 7073 | 2.07 | 272.77 | 6900.694 | -396.912 | -1246.706
| 7168 | 3.3 | 282.09 | 6995.588 | -396.257 | -1251.094
| 7263 | 3.6 | 277.25 | 7090.416 | -395.308 | -1256.726
| 7357 | 3.69 | 273.91 | 7184.226 | -394.729 | -1262.671
| 7451 | 3.47 | 270.4 | 7278.042 | -394.503 | -1268.534
| 7467 | 3.56 | 270.4 | 7294.012 | -394.496 | -1269.515
| 7522 | 3.56 | 270.4 | 7348.906 | -394.472 | -1272.93

## Lookup (hidden)
North Reference | RetunValue | Grid Type | ReturnValue | Deviation Indicator | ReturnValue
| 2 |  | 0 |  | 2
True |  | SPCS-Colorado Central-NAD27 |  | Directional
Grid |  | SPCS-Colorado Central-NAD83 |  | High Angle
|  | SPCS-Colorado North-NAD27 |  | Horizontal
SPCS-Colorado North-NAD83
SPCS-Colorado South-NAD27
SPCS-Colorado South-NAD83
UTM-Zone 12 NAD27
UTM-Zone 12 NAD83
UTM-Zone 13 NAD27
UTM-Zone 13 NAD83