## Data
Header Information | measured depth (ft) | inclination (°) | azimuth (°) | true vertical depth (ft) | northing +N/-S (ft) | easting +E/-W (ft)
Operator Name | 0 | 0 | 0 | 0 | 0 | 0
Kerr-Mcgee | 100 | 0 | 0 | 100 | 0 | 0
Operator Number | 200 | 0 | 0 | 200 | 0 | 0
47120 | 250 | 0 | 0 | 250 | 0 | 0
Well Name and Number | 300 | 0.75 | 250.8 | 300 | -0.11 | -0.31
BEIRLE 26-10HZ | 400 | 2.25 | 250.8 | 399.96 | -0.97 | -2.78
API Number (if available) | 500 | 3.75 | 250.8 | 499.82 | -2.69 | -7.72
| 600 | 5.25 | 250.8 | 599.51 | -5.27 | -15.13
Location: QQ SEC TWP RGE | 700 | 6.75 | 250.8 | 698.96 | -8.71 | -25
NWNE SEC 26-1N-66W | 800 | 8.25 | 250.8 | 798.1 | -13 | -37.33
Citing Type: Planned or Actual | 900 | 9.75 | 250.8 | 896.87 | -18.14 | -52.1
Planned | 970 | 10.8 | 250.8 | 965.74 | -22.25 | -63.89
Deviation Indicator | 1000 | 10.8 | 250.8 | 995.21 | -24.1 | -69.2
Horizontal | 1100 | 10.8 | 250.8 | 1093.44 | -30.26 | -86.9
North Reference | 1200 | 10.8 | 250.8 | 1191.67 | -36.42 | -104.59
True | 1300 | 10.8 | 250.8 | 1289.9 | -42.59 | -122.29
Grid Type | 1400 | 10.8 | 250.8 | 1388.13 | -48.75 | -139.99
#VALUE! | 1500 | 10.8 | 250.8 | 1486.36 | -54.91 | -157.68
| 1600 | 10.8 | 250.8 | 1584.58 | -61.07 | -175.38
| 1700 | 10.8 | 250.8 | 1682.81 | -67.24 | -193.07
| 1800 | 10.8 | 250.8 | 1781.04 | -73.4 | -210.77
| 1900 | 10.8 | 250.8 | 1879.27 | -79.56 | -228.47
| 2000 | 10.8 | 250.8 | 1977.5 | -85.72 | -246.16
| 2100 | 10.8 | 250.8 | 2075.73 | -91.88 | -263.86
| 2200 | 10.8 | 250.8 | 2173.96 | -98.05 | -281.55
| 2300 | 10.8 | 250.8 | 2272.19 | -104.21 | -299.25
| 2400 | 10.8 | 250.8 | 2370.41 | -110.37 | -316.94
| 2500 | 10.8 | 250.8 | 2468.64 | -116.53 | -334.64
| 2600 | 10.8 | 250.8 | 2566.87 | -122.7 | -352.34
| 2700 | 10.8 | 250.8 | 2665.1 | -128.86 | -370.03
| 2800 | 10.8 | 250.8 | 2763.33 | -135.02 | -387.73
| 2900 | 10.8 | 250.8 | 2861.56 | -141.18 | -405.42
| 3000 | 10.8 | 250.8 | 2959.79 | -147.35 | -423.12
| 3100 | 10.8 | 250.8 | 3058.02 | -153.51 | -440.82
| 3200 | 10.8 | 250.8 | 3156.24 | -159.67 | -458.51
| 3300 | 10.8 | 250.8 | 3254.47 | -165.83 | -476.21
| 3400 | 10.8 | 250.8 | 3352.7 | -172 | -493.9
| 3500 | 10.8 | 250.8 | 3450.93 | -178.16 | -511.6
| 3600 | 10.8 | 250.8 | 3549.16 | -184.32 | -529.3
| 3700 | 10.8 | 250.8 | 3647.39 | -190.48 | -546.99
| 3770 | 10.8 | 250.8 | 3716.15 | -194.8 | -559.38
| 3800 | 10.2 | 250.8 | 3745.65 | -196.59 | -564.54
| 3900 | 8.2 | 250.8 | 3844.35 | -201.85 | -579.64
| 4000 | 6.2 | 250.8 | 3943.56 | -205.97 | -591.47
| 4100 | 4.2 | 250.8 | 4043.14 | -208.95 | -600.03
| 4200 | 2.2 | 250.8 | 4142.98 | -210.79 | -605.3
| 4300 | 0.2 | 250.8003 | 4242.96 | -211.48 | -607.28
| 4310 | 0 | 0 | 4252.96 | -211.48 | -607.3
| 4400 | 0 | 0 | 4342.96 | -211.48 | -607.3
| 4500 | 0 | 0 | 4442.96 | -211.48 | -607.3
| 4600 | 0 | 0 | 4542.96 | -211.48 | -607.3
| 4700 | 0 | 0 | 4642.96 | -211.48 | -607.3
| 4800 | 0 | 0 | 4742.96 | -211.48 | -607.3
| 4900 | 0 | 0 | 4842.96 | -211.48 | -607.3
| 5000 | 0 | 0 | 4942.96 | -211.48 | -607.3
| 5100 | 0 | 0 | 5042.96 | -211.48 | -607.3
| 5200 | 0 | 0 | 5142.96 | -211.48 | -607.3
| 5300 | 0 | 0 | 5242.96 | -211.48 | -607.3
| 5400 | 0 | 0 | 5342.96 | -211.48 | -607.3
| 5500 | 0 | 0 | 5442.96 | -211.48 | -607.3
| 5600 | 0 | 0 | 5542.96 | -211.48 | -607.3
| 5700 | 0 | 0 | 5642.96 | -211.48 | -607.3
| 5800 | 0 | 0 | 5742.96 | -211.48 | -607.3
| 5900 | 0 | 0 | 5842.96 | -211.48 | -607.3
| 6000 | 0 | 0 | 5942.96 | -211.48 | -607.3
| 6100 | 0 | 0 | 6042.96 | -211.48 | -607.3
| 6200 | 0 | 0 | 6142.96 | -211.48 | -607.3
| 6300 | 0 | 0 | 6242.96 | -211.48 | -607.3
| 6400 | 0 | 0 | 6342.96 | -211.48 | -607.3
| 6500 | 0 | 0 | 6442.96 | -211.48 | -607.3
| 6600 | 0 | 0 | 6542.96 | -211.48 | -607.3
| 6700 | 0 | 0 | 6642.96 | -211.48 | -607.3
| 6800 | 0 | 0 | 6742.96 | -211.48 | -607.3
| 6900 | 0 | 0 | 6842.96 | -211.48 | -607.3
| 7007.85 | 0 | 0 | 6950.81 | -211.48 | -607.3
| 7050 | 3.372 | 1.2201 | 6992.93 | -210.24 | -607.27
| 7100 | 7.372 | 1.2201 | 7042.7 | -205.57 | -607.17
| 7150 | 11.372 | 1.2201 | 7092.02 | -197.43 | -607
| 7200 | 15.372 | 1.2201 | 7140.66 | -185.87 | -606.75
| 7250 | 19.372 | 1.2201 | 7188.37 | -170.95 | -606.44
| 7300 | 23.372 | 1.2201 | 7234.92 | -152.73 | -606.05
| 7350 | 27.372 | 1.2201 | 7280.09 | -131.32 | -605.59
| 7400 | 31.372 | 1.2201 | 7323.65 | -106.8 | -605.07
| 7450 | 35.372 | 1.2201 | 7365.4 | -79.31 | -604.48
| 7500 | 39.372 | 1.2201 | 7405.13 | -48.98 | -603.84
| 7550 | 43.372 | 1.2201 | 7442.64 | -15.94 | -603.13
| 7600 | 47.372 | 1.2201 | 7477.76 | 19.63 | -602.38
| 7650 | 51.372 | 1.2201 | 7510.31 | 57.56 | -601.57
| 7700 | 55.372 | 1.2201 | 7540.14 | 97.67 | -600.71
| 7750 | 59.372 | 1.2201 | 7567.09 | 139.76 | -599.82
| 7800 | 63.372 | 1.2201 | 7591.04 | 183.63 | -598.88
| 7850 | 67.372 | 1.2201 | 7611.87 | 229.06 | -597.92
| 7900 | 71.372 | 1.2201 | 7629.48 | 275.83 | -596.92
| 7950 | 75.372 | 1.2201 | 7643.79 | 323.72 | -595.9
| 8000 | 79.372 | 1.2201 | 7654.72 | 372.49 | -594.86
| 8050 | 83.372 | 1.2201 | 7662.22 | 421.9 | -593.81
| 8100 | 87.372 | 1.2201 | 7666.25 | 471.72 | -592.75
| 8135.89 | 90.2431 | 1.2201 | 7667 | 507.59 | -591.98
| 8200 | 90.2431 | 1.2201 | 7666.72 | 571.69 | -590.62
| 8300 | 90.2431 | 1.2201 | 7666.3 | 671.66 | -588.49
| 8400 | 90.2431 | 1.2201 | 7665.88 | 771.64 | -586.36
| 8500 | 90.2431 | 1.2201 | 7665.45 | 871.61 | -584.23
| 8600 | 90.2431 | 1.2201 | 7665.03 | 971.59 | -582.1
| 8700 | 90.2431 | 1.2201 | 7664.6 | 1071.57 | -579.97
| 8800 | 90.2431 | 1.2201 | 7664.18 | 1171.54 | -577.84
| 8900 | 90.2431 | 1.2201 | 7663.75 | 1271.52 | -575.71
| 9000 | 90.2431 | 1.2201 | 7663.33 | 1371.5 | -573.58
| 9100 | 90.2431 | 1.2201 | 7662.91 | 1471.47 | -571.45
| 9200 | 90.2431 | 1.2201 | 7662.48 | 1571.45 | -569.33
| 9300 | 90.2431 | 1.2201 | 7662.06 | 1671.43 | -567.2
| 9400 | 90.2431 | 1.2201 | 7661.63 | 1771.4 | -565.07
| 9500 | 90.2431 | 1.2201 | 7661.21 | 1871.38 | -562.94
| 9600 | 90.2431 | 1.2201 | 7660.78 | 1971.36 | -560.81
| 9700 | 90.2431 | 1.2201 | 7660.36 | 2071.33 | -558.68
| 9800 | 90.2431 | 1.2201 | 7659.94 | 2171.31 | -556.55
| 9900 | 90.2431 | 1.2201 | 7659.51 | 2271.28 | -554.42
| 10000 | 90.2431 | 1.2201 | 7659.09 | 2371.26 | -552.29
| 10100 | 90.2431 | 1.2201 | 7658.66 | 2471.24 | -550.16
| 10200 | 90.2431 | 1.2201 | 7658.24 | 2571.21 | -548.03
| 10300 | 90.2431 | 1.2201 | 7657.81 | 2671.19 | -545.9
| 10400 | 90.2431 | 1.2201 | 7657.39 | 2771.17 | -543.77
| 10500 | 90.2431 | 1.2201 | 7656.97 | 2871.14 | -541.64
| 10600 | 90.2431 | 1.2201 | 7656.54 | 2971.12 | -539.51
| 10700 | 90.2431 | 1.2201 | 7656.12 | 3071.1 | -537.38
| 10800 | 90.2431 | 1.2201 | 7655.69 | 3171.07 | -535.26
| 10900 | 90.2431 | 1.2201 | 7655.27 | 3271.05 | -533.13
| 11000 | 90.2431 | 1.2201 | 7654.85 | 3371.03 | -531
| 11100 | 90.2431 | 1.2201 | 7654.42 | 3471 | -528.87
| 11200 | 90.2431 | 1.2201 | 7654 | 3570.98 | -526.74
| 11300 | 90.2431 | 1.2201 | 7653.57 | 3670.95 | -524.61
| 11400 | 90.2431 | 1.2201 | 7653.15 | 3770.93 | -522.48
| 11500 | 90.2431 | 1.2201 | 7652.72 | 3870.91 | -520.35
| 11600 | 90.2431 | 1.2201 | 7652.3 | 3970.88 | -518.22
| 11700 | 90.2431 | 1.2201 | 7651.88 | 4070.86 | -516.09
| 11800 | 90.2431 | 1.2201 | 7651.45 | 4170.84 | -513.96
| 11900 | 90.2431 | 1.2201 | 7651.03 | 4270.81 | -511.83
| 12000 | 90.2431 | 1.2201 | 7650.6 | 4370.79 | -509.7
| 12100 | 90.2431 | 1.2201 | 7650.18 | 4470.77 | -507.57
| 12200 | 90.2431 | 1.2201 | 7649.75 | 4570.74 | -505.44
| 12300 | 90.2431 | 1.2201 | 7649.33 | 4670.72 | -503.32
| 12400 | 90.2431 | 1.2201 | 7648.91 | 4770.7 | -501.19
| 12500 | 90.2431 | 1.2201 | 7648.48 | 4870.67 | -499.06
| 12600 | 90.2431 | 1.2201 | 7648.06 | 4970.65 | -496.93
| 12700 | 90.2431 | 1.2201 | 7647.63 | 5070.62 | -494.8
| 12800 | 90.2431 | 1.2201 | 7647.21 | 5170.6 | -492.67
| 12900 | 90.2431 | 1.2201 | 7646.78 | 5270.58 | -490.54
| 13000 | 90.2431 | 1.2201 | 7646.36 | 5370.55 | -488.41
| 13100 | 90.2431 | 1.2201 | 7645.94 | 5470.53 | -486.28
| 13200 | 90.2431 | 1.2201 | 7645.51 | 5570.51 | -484.15
| 13300 | 90.2431 | 1.2201 | 7645.09 | 5670.48 | -482.02
| 13320.4 | 90.2431 | 1.2201 | 7645 | 5690.88 | -481.59

## Lookup (hidden)
North Reference | RetunValue | Grid Type | ReturnValue | Deviation Indicator | ReturnValue
| 2 |  | 0 |  | 4
True |  | SPCS-Colorado Central-NAD27 |  | Directional
Grid |  | SPCS-Colorado Central-NAD83 |  | High Angle
|  | SPCS-Colorado North-NAD27 |  | Horizontal
SPCS-Colorado North-NAD83
SPCS-Colorado South-NAD27
SPCS-Colorado South-NAD83
UTM-Zone 12 NAD27
UTM-Zone 12 NAD83
UTM-Zone 13 NAD27
UTM-Zone 13 NAD83