## Data
Header Information | measured depth (ft) | inclination (°) | azimuth (°) | true vertical depth (ft) | northing +N/-S (ft) | easting +E/-W (ft)
Operator Name | 0 | 0 | 0 | 0 | 0 | 0
Kerr-Mcgee | 100 | 0 | 0 | 100 | 0 | 0
Operator Number | 200 | 0 | 0 | 200 | 0 | 0
47120 | 220 | 0 | 0 | 220 | 0 | 0
Well Name and Number | 300 | 1.2 | 98.6 | 299.99 | -0.13 | 0.83
BEIRLE 26-16HZ | 400 | 2.7 | 98.6 | 399.93 | -0.63 | 4.19
API Number (if available) | 500 | 4.2 | 98.6 | 499.75 | -1.53 | 10.14
| 600 | 5.7 | 98.6 | 599.37 | -2.82 | 18.67
Location: QQ SEC TWP RGE | 700 | 7.2 | 98.6 | 698.74 | -4.5 | 29.78
NWNE SEC 26-1N-66W | 800 | 8.7 | 98.6 | 797.77 | -6.57 | 43.46
Citing Type: Planned or Actual | 900 | 10.2 | 98.6 | 896.41 | -9.03 | 59.69
Planned | 1000 | 11.7 | 98.6 | 994.59 | -11.87 | 78.47
Deviation Indicator | 1100 | 13.2 | 98.6 | 1092.24 | -15.09 | 99.79
Horizontal | 1200 | 14.7 | 98.6 | 1189.28 | -18.7 | 123.62
North Reference | 1300 | 16.2 | 98.6 | 1285.67 | -22.68 | 149.96
True | 1400 | 17.7 | 98.6 | 1381.32 | -27.04 | 178.79
Grid Type | 1500 | 19.2 | 98.6 | 1476.18 | -31.77 | 210.08
#VALUE! | 1600 | 20.7 | 98.6 | 1570.17 | -36.87 | 243.81
| 1616.67 | 20.95 | 98.6 | 1585.75 | -37.76 | 249.67
| 1700 | 20.95 | 98.6 | 1663.58 | -42.21 | 279.13
| 1800 | 20.95 | 98.6 | 1756.97 | -47.56 | 314.49
| 1900 | 20.95 | 98.6 | 1850.36 | -52.91 | 349.84
| 2000 | 20.95 | 98.6 | 1943.74 | -58.25 | 385.19
| 2100 | 20.95 | 98.6 | 2037.13 | -63.6 | 420.55
| 2200 | 20.95 | 98.6 | 2130.52 | -68.95 | 455.9
| 2300 | 20.95 | 98.6 | 2223.91 | -74.29 | 491.25
| 2400 | 20.95 | 98.6 | 2317.3 | -79.64 | 526.61
| 2500 | 20.95 | 98.6 | 2410.69 | -84.99 | 561.96
| 2600 | 20.95 | 98.6 | 2504.08 | -90.34 | 597.31
| 2700 | 20.95 | 98.6 | 2597.47 | -95.68 | 632.67
| 2800 | 20.95 | 98.6 | 2690.86 | -101.03 | 668.02
| 2900 | 20.95 | 98.6 | 2784.25 | -106.38 | 703.37
| 3000 | 20.95 | 98.6 | 2877.64 | -111.72 | 738.73
| 3100 | 20.95 | 98.6 | 2971.03 | -117.07 | 774.08
| 3200 | 20.95 | 98.6 | 3064.42 | -122.42 | 809.43
| 3300 | 20.95 | 98.6 | 3157.81 | -127.76 | 844.79
| 3400 | 20.95 | 98.6 | 3251.19 | -133.11 | 880.14
| 3500 | 20.95 | 98.6 | 3344.58 | -138.46 | 915.49
| 3600 | 20.95 | 98.6 | 3437.97 | -143.8 | 950.85
| 3700 | 20.95 | 98.6 | 3531.36 | -149.15 | 986.2
| 3800 | 20.95 | 98.6 | 3624.75 | -154.5 | 1021.55
| 3900 | 20.95 | 98.6 | 3718.14 | -159.84 | 1056.91
| 4000 | 20.95 | 98.6 | 3811.53 | -165.19 | 1092.26
| 4100 | 20.95 | 98.6 | 3904.92 | -170.54 | 1127.61
| 4200 | 20.95 | 98.6 | 3998.31 | -175.88 | 1162.97
| 4300 | 20.95 | 98.6 | 4091.7 | -181.23 | 1198.32
| 4400 | 20.95 | 98.6 | 4185.09 | -186.58 | 1233.67
| 4416.67 | 20.95 | 98.6 | 4200.65 | -187.47 | 1239.56
| 4500 | 19.2833 | 98.6 | 4278.9 | -191.75 | 1267.9
| 4600 | 17.2833 | 98.6 | 4373.85 | -196.44 | 1298.92
| 4700 | 15.2833 | 98.6 | 4469.83 | -200.64 | 1326.64
| 4800 | 13.2833 | 98.6 | 4566.73 | -204.32 | 1351.03
| 4900 | 11.2833 | 98.6 | 4664.44 | -207.51 | 1372.07
| 5000 | 9.2833 | 98.6 | 4762.83 | -210.18 | 1389.72
| 5100 | 7.2833 | 98.6 | 4861.78 | -212.33 | 1403.96
| 5200 | 5.2833 | 98.6 | 4961.17 | -213.97 | 1414.78
| 5300 | 3.2833 | 98.6 | 5060.89 | -215.08 | 1422.17
| 5400 | 1.2833 | 98.5999 | 5160.81 | -215.68 | 1426.11
| 5464.17 | 0 | 0 | 5224.97 | -215.79 | 1426.82
| 5500 | 0 | 0 | 5260.8 | -215.79 | 1426.82
| 5600 | 0 | 0 | 5360.8 | -215.79 | 1426.82
| 5700 | 0 | 0 | 5460.8 | -215.79 | 1426.82
| 5800 | 0 | 0 | 5560.8 | -215.79 | 1426.82
| 5900 | 0 | 0 | 5660.8 | -215.79 | 1426.82
| 6000 | 0 | 0 | 5760.8 | -215.79 | 1426.82
| 6100 | 0 | 0 | 5860.8 | -215.79 | 1426.82
| 6200 | 0 | 0 | 5960.8 | -215.79 | 1426.82
| 6300 | 0 | 0 | 6060.8 | -215.79 | 1426.82
| 6400 | 0 | 0 | 6160.8 | -215.79 | 1426.82
| 6500 | 0 | 0 | 6260.8 | -215.79 | 1426.82
| 6600 | 0 | 0 | 6360.8 | -215.79 | 1426.82
| 6700 | 0 | 0 | 6460.8 | -215.79 | 1426.82
| 6800 | 0 | 0 | 6560.8 | -215.79 | 1426.82
| 6900 | 0 | 0 | 6660.8 | -215.79 | 1426.82
| 7000 | 0 | 0 | 6760.8 | -215.79 | 1426.82
| 7100 | 0 | 0 | 6860.8 | -215.79 | 1426.82
| 7183.03 | 0 | 0 | 6943.83 | -215.79 | 1426.82
| 7200 | 1.3576 | 359.239 | 6960.8 | -215.58 | 1426.82
| 7250 | 5.3576 | 359.239 | 7010.7 | -212.66 | 1426.78
| 7300 | 9.3576 | 359.239 | 7060.28 | -206.26 | 1426.69
| 7350 | 13.3576 | 359.239 | 7109.29 | -196.41 | 1426.56
| 7400 | 17.3576 | 359.239 | 7157.5 | -183.17 | 1426.38
| 7450 | 21.3576 | 359.239 | 7204.66 | -166.61 | 1426.16
| 7500 | 25.3576 | 359.239 | 7250.55 | -146.79 | 1425.9
| 7550 | 29.3576 | 359.239 | 7294.95 | -123.82 | 1425.6
| 7600 | 33.3576 | 359.239 | 7337.64 | -97.81 | 1425.25
| 7650 | 37.3576 | 359.239 | 7378.41 | -68.88 | 1424.87
| 7700 | 41.3576 | 359.239 | 7417.06 | -37.18 | 1424.45
| 7750 | 45.3576 | 359.239 | 7453.41 | -2.86 | 1423.99
| 7800 | 49.3576 | 359.239 | 7487.27 | 33.9 | 1423.5
| 7850 | 53.3576 | 359.239 | 7518.49 | 72.95 | 1422.98
| 7900 | 57.3576 | 359.239 | 7546.91 | 114.07 | 1422.44
| 7950 | 61.3576 | 359.239 | 7572.38 | 157.08 | 1421.87
| 8000 | 65.3576 | 359.239 | 7594.8 | 201.75 | 1421.27
| 8050 | 69.3576 | 359.239 | 7614.05 | 247.89 | 1420.66
| 8100 | 73.3576 | 359.239 | 7630.03 | 295.25 | 1420.03
| 8150 | 77.3576 | 359.239 | 7642.66 | 343.61 | 1419.39
| 8200 | 81.3576 | 359.239 | 7651.89 | 392.74 | 1418.73
| 8250 | 85.3576 | 359.239 | 7657.68 | 442.39 | 1418.08
| 8300 | 89.3576 | 359.239 | 7659.98 | 492.32 | 1417.41
| 8314.1 | 90.4859 | 359.239 | 7660 | 506.42 | 1417.22
| 8400 | 90.4859 | 359.239 | 7659.27 | 592.31 | 1416.08
| 8500 | 90.4859 | 359.239 | 7658.42 | 692.29 | 1414.76
| 8600 | 90.4859 | 359.239 | 7657.58 | 792.28 | 1413.43
| 8700 | 90.4859 | 359.239 | 7656.73 | 892.27 | 1412.1
| 8800 | 90.4859 | 359.239 | 7655.88 | 992.26 | 1410.77
| 8900 | 90.4859 | 359.239 | 7655.03 | 1092.24 | 1409.44
| 9000 | 90.4859 | 359.239 | 7654.18 | 1192.23 | 1408.12
| 9100 | 90.4859 | 359.239 | 7653.34 | 1292.22 | 1406.79
| 9200 | 90.4859 | 359.239 | 7652.49 | 1392.21 | 1405.46
| 9300 | 90.4859 | 359.239 | 7651.64 | 1492.2 | 1404.13
| 9400 | 90.4859 | 359.239 | 7650.79 | 1592.18 | 1402.8
| 9500 | 90.4859 | 359.239 | 7649.94 | 1692.17 | 1401.48
| 9600 | 90.4859 | 359.239 | 7649.1 | 1792.16 | 1400.15
| 9700 | 90.4859 | 359.239 | 7648.25 | 1892.15 | 1398.82
| 9800 | 90.4859 | 359.239 | 7647.4 | 1992.13 | 1397.49
| 9900 | 90.4859 | 359.239 | 7646.55 | 2092.12 | 1396.16
| 10000 | 90.4859 | 359.239 | 7645.7 | 2192.11 | 1394.83
| 10100 | 90.4859 | 359.239 | 7644.86 | 2292.1 | 1393.51
| 10200 | 90.4859 | 359.239 | 7644.01 | 2392.08 | 1392.18
| 10300 | 90.4859 | 359.239 | 7643.16 | 2492.07 | 1390.85
| 10400 | 90.4859 | 359.239 | 7642.31 | 2592.06 | 1389.52
| 10500 | 90.4859 | 359.239 | 7641.46 | 2692.05 | 1388.19
| 10600 | 90.4859 | 359.239 | 7640.62 | 2792.03 | 1386.87
| 10700 | 90.4859 | 359.239 | 7639.77 | 2892.02 | 1385.54
| 10800 | 90.4859 | 359.239 | 7638.92 | 2992.01 | 1384.21
| 10900 | 90.4859 | 359.239 | 7638.07 | 3092 | 1382.88
| 11000 | 90.4859 | 359.239 | 7637.23 | 3191.98 | 1381.55
| 11100 | 90.4859 | 359.239 | 7636.38 | 3291.97 | 1380.23
| 11200 | 90.4859 | 359.239 | 7635.53 | 3391.96 | 1378.9
| 11300 | 90.4859 | 359.239 | 7634.68 | 3491.95 | 1377.57
| 11400 | 90.4859 | 359.239 | 7633.83 | 3591.93 | 1376.24
| 11500 | 90.4859 | 359.239 | 7632.99 | 3691.92 | 1374.91
| 11600 | 90.4859 | 359.239 | 7632.14 | 3791.91 | 1373.58
| 11700 | 90.4859 | 359.239 | 7631.29 | 3891.9 | 1372.26
| 11800 | 90.4859 | 359.239 | 7630.44 | 3991.88 | 1370.93
| 11900 | 90.4859 | 359.239 | 7629.59 | 4091.87 | 1369.6
| 12000 | 90.4859 | 359.239 | 7628.75 | 4191.86 | 1368.27
| 12100 | 90.4859 | 359.239 | 7627.9 | 4291.85 | 1366.94
| 12200 | 90.4859 | 359.239 | 7627.05 | 4391.84 | 1365.62
| 12300 | 90.4859 | 359.239 | 7626.2 | 4491.82 | 1364.29
| 12400 | 90.4859 | 359.239 | 7625.35 | 4591.81 | 1362.96
| 12500 | 90.4859 | 359.239 | 7624.51 | 4691.8 | 1361.63
| 12600 | 90.4859 | 359.239 | 7623.66 | 4791.79 | 1360.3
| 12700 | 90.4859 | 359.239 | 7622.81 | 4891.77 | 1358.98
| 12800 | 90.4859 | 359.239 | 7621.96 | 4991.76 | 1357.65
| 12900 | 90.4859 | 359.239 | 7621.11 | 5091.75 | 1356.32
| 13000 | 90.4859 | 359.239 | 7620.27 | 5191.74 | 1354.99
| 13100 | 90.4859 | 359.239 | 7619.42 | 5291.72 | 1353.66
| 13200 | 90.4859 | 359.239 | 7618.57 | 5391.71 | 1352.34
| 13300 | 90.4859 | 359.239 | 7617.72 | 5491.7 | 1351.01
| 13400 | 90.4859 | 359.239 | 7616.87 | 5591.69 | 1349.68
| 13502.98 | 90.4859 | 359.239 | 7616 | 5694.66 | 1348.31

## Lookup (hidden)
North Reference | RetunValue | Grid Type | ReturnValue | Deviation Indicator | ReturnValue
| 2 |  | 0 |  | 4
True |  | SPCS-Colorado Central-NAD27 |  | Directional
Grid |  | SPCS-Colorado Central-NAD83 |  | High Angle
|  | SPCS-Colorado North-NAD27 |  | Horizontal
SPCS-Colorado North-NAD83
SPCS-Colorado South-NAD27
SPCS-Colorado South-NAD83
UTM-Zone 12 NAD27
UTM-Zone 12 NAD83
UTM-Zone 13 NAD27
UTM-Zone 13 NAD83