## Data
Header Information | measured depth (ft) | inclination (°) | azimuth (°) | true vertical depth (ft) | northing +N/-S (ft) | easting +E/-W (ft)
Operator Name | 0 | 0 | 0 | 0 | 0 | 0
Kerr-Mcgee | 100 | 0 | 0 | 100 | 0 | 0
Operator Number | 200 | 0 | 0 | 200 | 0 | 0
47120 | 250 | 0 | 0 | 250 | 0 | 0
Well Name and Number | 300 | 0.75 | 116.8 | 300 | -0.15 | 0.29
BEIRLE 26-13HZ | 400 | 2.25 | 116.8 | 399.96 | -1.33 | 2.63
API Number (if available) | 500 | 3.75 | 116.8 | 499.82 | -3.69 | 7.3
| 600 | 5.25 | 116.8 | 599.51 | -7.22 | 14.3
Location: QQ SEC TWP RGE | 700 | 6.75 | 116.8 | 698.96 | -11.94 | 23.63
NWNE SEC 26-1N-66W | 794.67 | 8.17 | 116.8 | 792.82 | -17.48 | 34.6
Citing Type: Planned or Actual | 800 | 8.17 | 116.8 | 798.1 | -17.82 | 35.28
Planned | 900 | 8.17 | 116.8 | 897.09 | -24.23 | 47.96
Deviation Indicator | 1000 | 8.17 | 116.8 | 996.07 | -30.64 | 60.65
Horizontal | 1100 | 8.17 | 116.8 | 1095.06 | -37.04 | 73.33
North Reference | 1200 | 8.17 | 116.8 | 1194.04 | -43.45 | 86.02
True | 1300 | 8.17 | 116.8 | 1293.03 | -49.86 | 98.7
Grid Type | 1400 | 8.17 | 116.8 | 1392.01 | -56.27 | 111.39
#VALUE! | 1500 | 8.17 | 116.8 | 1491 | -62.67 | 124.07
| 1600 | 8.17 | 116.8 | 1589.98 | -69.08 | 136.76
| 1700 | 8.17 | 116.8 | 1688.97 | -75.49 | 149.44
| 1800 | 8.17 | 116.8 | 1787.95 | -81.9 | 162.13
| 1900 | 8.17 | 116.8 | 1886.94 | -88.3 | 174.81
| 2000 | 8.17 | 116.8 | 1985.92 | -94.71 | 187.49
| 2100 | 8.17 | 116.8 | 2084.91 | -101.12 | 200.18
| 2200 | 8.17 | 116.8 | 2183.89 | -107.53 | 212.86
| 2300 | 8.17 | 116.8 | 2282.88 | -113.93 | 225.55
| 2400 | 8.17 | 116.8 | 2381.86 | -120.34 | 238.23
| 2500 | 8.17 | 116.8 | 2480.85 | -126.75 | 250.92
| 2600 | 8.17 | 116.8 | 2579.83 | -133.16 | 263.6
| 2700 | 8.17 | 116.8 | 2678.82 | -139.56 | 276.29
| 2800 | 8.17 | 116.8 | 2777.8 | -145.97 | 288.97
| 2900 | 8.17 | 116.8 | 2876.79 | -152.38 | 301.66
| 3000 | 8.17 | 116.8 | 2975.77 | -158.78 | 314.34
| 3100 | 8.17 | 116.8 | 3074.76 | -165.19 | 327.03
| 3200 | 8.17 | 116.8 | 3173.74 | -171.6 | 339.71
| 3300 | 8.17 | 116.8 | 3272.73 | -178.01 | 352.39
| 3400 | 8.17 | 116.8 | 3371.71 | -184.41 | 365.08
| 3500 | 8.17 | 116.8 | 3470.7 | -190.82 | 377.76
| 3594.66 | 8.17 | 116.8 | 3564.4 | -196.89 | 389.77
| 3600 | 8.0633 | 116.8 | 3569.68 | -197.23 | 390.44
| 3700 | 6.0633 | 116.8 | 3668.92 | -202.77 | 401.42
| 3800 | 4.0633 | 116.8 | 3768.53 | -206.75 | 409.3
| 3900 | 2.0633 | 116.8 | 3868.38 | -209.16 | 414.07
| 4003.16 | 0 | 0 | 3971.52 | -210 | 415.72
| 4100 | 0 | 0 | 4068.36 | -210 | 415.72
| 4200 | 0 | 0 | 4168.36 | -210 | 415.72
| 4300 | 0 | 0 | 4268.36 | -210 | 415.72
| 4400 | 0 | 0 | 4368.36 | -210 | 415.72
| 4500 | 0 | 0 | 4468.36 | -210 | 415.72
| 4600 | 0 | 0 | 4568.36 | -210 | 415.72
| 4700 | 0 | 0 | 4668.36 | -210 | 415.72
| 4800 | 0 | 0 | 4768.36 | -210 | 415.72
| 4900 | 0 | 0 | 4868.36 | -210 | 415.72
| 5000 | 0 | 0 | 4968.36 | -210 | 415.72
| 5100 | 0 | 0 | 5068.36 | -210 | 415.72
| 5200 | 0 | 0 | 5168.36 | -210 | 415.72
| 5300 | 0 | 0 | 5268.36 | -210 | 415.72
| 5400 | 0 | 0 | 5368.36 | -210 | 415.72
| 5500 | 0 | 0 | 5468.36 | -210 | 415.72
| 5600 | 0 | 0 | 5568.36 | -210 | 415.72
| 5700 | 0 | 0 | 5668.36 | -210 | 415.72
| 5800 | 0 | 0 | 5768.36 | -210 | 415.72
| 5900 | 0 | 0 | 5868.36 | -210 | 415.72
| 6000 | 0 | 0 | 5968.36 | -210 | 415.72
| 6100 | 0 | 0 | 6068.36 | -210 | 415.72
| 6200 | 0 | 0 | 6168.36 | -210 | 415.72
| 6300 | 0 | 0 | 6268.36 | -210 | 415.72
| 6400 | 0 | 0 | 6368.36 | -210 | 415.72
| 6500 | 0 | 0 | 6468.36 | -210 | 415.72
| 6600 | 0 | 0 | 6568.36 | -210 | 415.72
| 6700 | 0 | 0 | 6668.36 | -210 | 415.72
| 6800 | 0 | 0 | 6768.36 | -210 | 415.72
| 6900 | 0 | 0 | 6868.36 | -210 | 415.72
| 6961.45 | 0 | 0 | 6929.81 | -210 | 415.72
| 7000 | 3.084 | 0.1712 | 6968.34 | -208.96 | 415.73
| 7050 | 7.084 | 0.1712 | 7018.13 | -204.53 | 415.74
| 7100 | 11.084 | 0.1712 | 7067.49 | -196.64 | 415.76
| 7150 | 15.084 | 0.1712 | 7116.18 | -185.32 | 415.8
| 7200 | 19.084 | 0.1712 | 7163.97 | -170.64 | 415.84
| 7250 | 23.084 | 0.1712 | 7210.61 | -152.65 | 415.89
| 7300 | 27.084 | 0.1712 | 7255.89 | -131.46 | 415.96
| 7350 | 31.084 | 0.1712 | 7299.57 | -107.16 | 416.03
| 7400 | 35.084 | 0.1712 | 7341.46 | -79.87 | 416.11
| 7450 | 39.084 | 0.1712 | 7381.34 | -49.73 | 416.2
| 7500 | 43.084 | 0.1712 | 7419.02 | -16.88 | 416.3
| 7550 | 47.084 | 0.1712 | 7454.31 | 18.52 | 416.41
| 7600 | 51.084 | 0.1712 | 7487.06 | 56.3 | 416.52
| 7650 | 55.084 | 0.1712 | 7517.08 | 96.27 | 416.64
| 7700 | 59.084 | 0.1712 | 7544.25 | 138.23 | 416.76
| 7750 | 63.084 | 0.1712 | 7568.42 | 181.99 | 416.89
| 7800 | 67.084 | 0.1712 | 7589.48 | 227.32 | 417.03
| 7850 | 71.084 | 0.1712 | 7607.32 | 274.02 | 417.17
| 7900 | 75.084 | 0.1712 | 7621.87 | 321.85 | 417.31
| 7950 | 79.084 | 0.1712 | 7633.04 | 370.57 | 417.46
| 8000 | 83.084 | 0.1712 | 7640.79 | 419.96 | 417.61
| 8050 | 87.084 | 0.1712 | 7645.08 | 469.76 | 417.75
| 8087.97 | 90.1216 | 0.1712 | 7646 | 507.72 | 417.87
| 8100 | 90.1216 | 0.1712 | 7645.98 | 519.75 | 417.9
| 8200 | 90.1216 | 0.1712 | 7645.76 | 619.75 | 418.2
| 8300 | 90.1216 | 0.1712 | 7645.55 | 719.75 | 418.5
| 8400 | 90.1216 | 0.1712 | 7645.34 | 819.74 | 418.8
| 8500 | 90.1216 | 0.1712 | 7645.13 | 919.74 | 419.1
| 8600 | 90.1216 | 0.1712 | 7644.91 | 1019.74 | 419.4
| 8700 | 90.1216 | 0.1712 | 7644.7 | 1119.74 | 419.7
| 8800 | 90.1216 | 0.1712 | 7644.49 | 1219.74 | 420
| 8900 | 90.1216 | 0.1712 | 7644.28 | 1319.74 | 420.29
| 9000 | 90.1216 | 0.1712 | 7644.07 | 1419.74 | 420.59
| 9100 | 90.1216 | 0.1712 | 7643.85 | 1519.74 | 420.89
| 9200 | 90.1216 | 0.1712 | 7643.64 | 1619.74 | 421.19
| 9300 | 90.1216 | 0.1712 | 7643.43 | 1719.74 | 421.49
| 9400 | 90.1216 | 0.1712 | 7643.22 | 1819.74 | 421.79
| 9500 | 90.1216 | 0.1712 | 7643 | 1919.74 | 422.09
| 9600 | 90.1216 | 0.1712 | 7642.79 | 2019.74 | 422.39
| 9700 | 90.1216 | 0.1712 | 7642.58 | 2119.74 | 422.69
| 9800 | 90.1216 | 0.1712 | 7642.37 | 2219.74 | 422.98
| 9900 | 90.1216 | 0.1712 | 7642.16 | 2319.73 | 423.28
| 10000 | 90.1216 | 0.1712 | 7641.94 | 2419.73 | 423.58
| 10100 | 90.1216 | 0.1712 | 7641.73 | 2519.73 | 423.88
| 10200 | 90.1216 | 0.1712 | 7641.52 | 2619.73 | 424.18
| 10300 | 90.1216 | 0.1712 | 7641.31 | 2719.73 | 424.48
| 10400 | 90.1216 | 0.1712 | 7641.1 | 2819.73 | 424.78
| 10500 | 90.1216 | 0.1712 | 7640.88 | 2919.73 | 425.08
| 10600 | 90.1216 | 0.1712 | 7640.67 | 3019.73 | 425.37
| 10700 | 90.1216 | 0.1712 | 7640.46 | 3119.73 | 425.67
| 10800 | 90.1216 | 0.1712 | 7640.25 | 3219.73 | 425.97
| 10900 | 90.1216 | 0.1712 | 7640.03 | 3319.73 | 426.27
| 11000 | 90.1216 | 0.1712 | 7639.82 | 3419.73 | 426.57
| 11100 | 90.1216 | 0.1712 | 7639.61 | 3519.73 | 426.87
| 11200 | 90.1216 | 0.1712 | 7639.4 | 3619.73 | 427.17
| 11300 | 90.1216 | 0.1712 | 7639.19 | 3719.73 | 427.47
| 11400 | 90.1216 | 0.1712 | 7638.97 | 3819.72 | 427.77
| 11500 | 90.1216 | 0.1712 | 7638.76 | 3919.72 | 428.06
| 11600 | 90.1216 | 0.1712 | 7638.55 | 4019.72 | 428.36
| 11700 | 90.1216 | 0.1712 | 7638.34 | 4119.72 | 428.66
| 11800 | 90.1216 | 0.1712 | 7638.12 | 4219.72 | 428.96
| 11900 | 90.1216 | 0.1712 | 7637.91 | 4319.72 | 429.26
| 12000 | 90.1216 | 0.1712 | 7637.7 | 4419.72 | 429.56
| 12100 | 90.1216 | 0.1712 | 7637.49 | 4519.72 | 429.86
| 12200 | 90.1216 | 0.1712 | 7637.28 | 4619.72 | 430.16
| 12300 | 90.1216 | 0.1712 | 7637.06 | 4719.72 | 430.45
| 12400 | 90.1216 | 0.1712 | 7636.85 | 4819.72 | 430.75
| 12500 | 90.1216 | 0.1712 | 7636.64 | 4919.72 | 431.05
| 12600 | 90.1216 | 0.1712 | 7636.43 | 5019.72 | 431.35
| 12700 | 90.1216 | 0.1712 | 7636.21 | 5119.72 | 431.65
| 12800 | 90.1216 | 0.1712 | 7636 | 5219.72 | 431.95
| 12900 | 90.1216 | 0.1712 | 7635.79 | 5319.71 | 432.25
| 13000 | 90.1216 | 0.1712 | 7635.58 | 5419.71 | 432.55
| 13100 | 90.1216 | 0.1712 | 7635.37 | 5519.71 | 432.85
| 13200 | 90.1216 | 0.1712 | 7635.15 | 5619.71 | 433.14
| 13272.37 | 90.1216 | 0.1712 | 7635 | 5692.09 | 433.36

## Lookup (hidden)
North Reference | RetunValue | Grid Type | ReturnValue | Deviation Indicator | ReturnValue
| 2 |  | 0 |  | 4
True |  | SPCS-Colorado Central-NAD27 |  | Directional
Grid |  | SPCS-Colorado Central-NAD83 |  | High Angle
|  | SPCS-Colorado North-NAD27 |  | Horizontal
SPCS-Colorado North-NAD83
SPCS-Colorado South-NAD27
SPCS-Colorado South-NAD83
UTM-Zone 12 NAD27
UTM-Zone 12 NAD83
UTM-Zone 13 NAD27
UTM-Zone 13 NAD83