## Data
Header Information | measured depth (ft) | inclination (°) | azimuth (°) | true vertical depth (ft) | northing +N/-S (ft) | easting +E/-W (ft)
Operator Name | 0 | 0 | 0 | 0 | 0 | 0
Kerr-Mcgee | 100 | 0 | 0 | 100 | 0 | 0
Operator Number | 200 | 0 | 0 | 200 | 0 | 0
47120 | 230 | 0 | 0 | 230 | 0 | 0
Well Name and Number | 300 | 1.05 | 102.3 | 300 | -0.14 | 0.63
BEIRLE 26-15HZ | 400 | 2.55 | 102.3 | 399.94 | -0.81 | 3.7
API Number (if available) | 500 | 4.05 | 102.3 | 499.78 | -2.03 | 9.32
| 600 | 5.55 | 102.3 | 599.42 | -3.81 | 17.5
Location: QQ SEC TWP RGE | 700 | 7.05 | 102.3 | 698.81 | -6.15 | 28.22
NWNE SEC 26-1N-66W | 800 | 8.55 | 102.3 | 797.89 | -9.04 | 41.48
Citing Type: Planned or Actual | 900 | 10.05 | 102.3 | 896.57 | -12.49 | 57.27
Planned | 1000 | 11.55 | 102.3 | 994.8 | -16.48 | 75.57
Deviation Indicator | 1100 | 13.05 | 102.3 | 1092.5 | -21.02 | 96.39
Horizontal | 1200 | 14.55 | 102.3 | 1189.61 | -26.1 | 119.69
North Reference | 1270 | 15.6 | 102.3 | 1257.2 | -29.98 | 137.48
True | 1300 | 15.6 | 102.3 | 1286.09 | -31.69 | 145.36
Grid Type | 1400 | 15.6 | 102.3 | 1382.41 | -37.42 | 171.64
#VALUE! | 1500 | 15.6 | 102.3 | 1478.73 | -43.15 | 197.91
| 1600 | 15.6 | 102.3 | 1575.04 | -48.88 | 224.19
| 1700 | 15.6 | 102.3 | 1671.36 | -54.61 | 250.46
| 1800 | 15.6 | 102.3 | 1767.67 | -60.34 | 276.73
| 1900 | 15.6 | 102.3 | 1863.99 | -66.07 | 303.01
| 2000 | 15.6 | 102.3 | 1960.31 | -71.8 | 329.28
| 2100 | 15.6 | 102.3 | 2056.62 | -77.52 | 355.56
| 2200 | 15.6 | 102.3 | 2152.94 | -83.25 | 381.83
| 2300 | 15.6 | 102.3 | 2249.26 | -88.98 | 408.11
| 2400 | 15.6 | 102.3 | 2345.57 | -94.71 | 434.38
| 2500 | 15.6 | 102.3 | 2441.89 | -100.44 | 460.66
| 2600 | 15.6 | 102.3 | 2538.2 | -106.17 | 486.93
| 2700 | 15.6 | 102.3 | 2634.52 | -111.9 | 513.21
| 2800 | 15.6 | 102.3 | 2730.84 | -117.63 | 539.48
| 2900 | 15.6 | 102.3 | 2827.15 | -123.35 | 565.76
| 3000 | 15.6 | 102.3 | 2923.47 | -129.08 | 592.03
| 3100 | 15.6 | 102.3 | 3019.79 | -134.81 | 618.31
| 3200 | 15.6 | 102.3 | 3116.1 | -140.54 | 644.58
| 3300 | 15.6 | 102.3 | 3212.42 | -146.27 | 670.85
| 3400 | 15.6 | 102.3 | 3308.73 | -152 | 697.13
| 3500 | 15.6 | 102.3 | 3405.05 | -157.73 | 723.4
| 3600 | 15.6 | 102.3 | 3501.37 | -163.46 | 749.68
| 3700 | 15.6 | 102.3 | 3597.68 | -169.19 | 775.95
| 3800 | 15.6 | 102.3 | 3694 | -174.91 | 802.23
| 3900 | 15.6 | 102.3 | 3790.32 | -180.64 | 828.5
| 4000 | 15.6 | 102.3 | 3886.63 | -186.37 | 854.78
| 4070 | 15.6 | 102.3 | 3954.05 | -190.38 | 873.17
| 4100 | 15 | 102.3 | 3982.99 | -192.07 | 880.9
| 4200 | 13 | 102.3 | 4080.01 | -197.22 | 904.54
| 4300 | 11 | 102.3 | 4177.82 | -201.65 | 924.85
| 4400 | 9 | 102.3 | 4276.3 | -205.35 | 941.82
| 4500 | 7 | 102.3 | 4375.32 | -208.31 | 955.42
| 4600 | 5 | 102.3 | 4474.77 | -210.54 | 965.63
| 4700 | 3 | 102.3 | 4574.52 | -212.03 | 972.44
| 4800 | 1 | 102.2999 | 4674.45 | -212.77 | 975.85
| 4850 | 0 | 0 | 4724.45 | -212.86 | 976.28
| 4900 | 0 | 0 | 4774.45 | -212.86 | 976.28
| 5000 | 0 | 0 | 4874.45 | -212.86 | 976.28
| 5100 | 0 | 0 | 4974.45 | -212.86 | 976.28
| 5200 | 0 | 0 | 5074.45 | -212.86 | 976.28
| 5300 | 0 | 0 | 5174.45 | -212.86 | 976.28
| 5400 | 0 | 0 | 5274.45 | -212.86 | 976.28
| 5500 | 0 | 0 | 5374.45 | -212.86 | 976.28
| 5600 | 0 | 0 | 5474.45 | -212.86 | 976.28
| 5700 | 0 | 0 | 5574.45 | -212.86 | 976.28
| 5800 | 0 | 0 | 5674.45 | -212.86 | 976.28
| 5900 | 0 | 0 | 5774.45 | -212.86 | 976.28
| 6000 | 0 | 0 | 5874.45 | -212.86 | 976.28
| 6100 | 0 | 0 | 5974.45 | -212.86 | 976.28
| 6200 | 0 | 0 | 6074.45 | -212.86 | 976.28
| 6300 | 0 | 0 | 6174.45 | -212.86 | 976.28
| 6400 | 0 | 0 | 6274.45 | -212.86 | 976.28
| 6500 | 0 | 0 | 6374.45 | -212.86 | 976.28
| 6600 | 0 | 0 | 6474.45 | -212.86 | 976.28
| 6700 | 0 | 0 | 6574.45 | -212.86 | 976.28
| 6800 | 0 | 0 | 6674.45 | -212.86 | 976.28
| 6902.35 | 0 | 0 | 6776.8 | -212.86 | 976.28
| 6950 | 3.812 | 0.5058 | 6824.42 | -211.28 | 976.29
| 7000 | 7.812 | 0.5058 | 6874.15 | -206.22 | 976.34
| 7050 | 11.812 | 0.5058 | 6923.41 | -197.7 | 976.41
| 7100 | 15.812 | 0.5058 | 6971.95 | -185.76 | 976.52
| 7150 | 19.812 | 0.5058 | 7019.55 | -170.47 | 976.65
| 7200 | 23.812 | 0.5058 | 7065.96 | -151.9 | 976.82
| 7250 | 27.812 | 0.5058 | 7110.96 | -130.13 | 977.01
| 7300 | 31.812 | 0.5058 | 7154.33 | -105.28 | 977.23
| 7350 | 35.812 | 0.5058 | 7195.87 | -77.47 | 977.47
| 7400 | 39.812 | 0.5058 | 7235.36 | -46.82 | 977.74
| 7450 | 43.812 | 0.5058 | 7272.62 | -13.49 | 978.04
| 7500 | 47.812 | 0.5058 | 7307.46 | 22.35 | 978.36
| 7550 | 51.812 | 0.5058 | 7339.72 | 60.54 | 978.69
| 7600 | 55.812 | 0.5058 | 7369.24 | 100.88 | 979.05
| 7650 | 59.812 | 0.5058 | 7395.87 | 143.19 | 979.42
| 7700 | 63.812 | 0.5058 | 7419.48 | 187.25 | 979.81
| 7750 | 67.812 | 0.5058 | 7439.96 | 232.85 | 980.21
| 7800 | 71.812 | 0.5058 | 7457.22 | 279.76 | 980.63
| 7850 | 75.812 | 0.5058 | 7471.15 | 327.77 | 981.05
| 7900 | 79.812 | 0.5058 | 7481.71 | 376.63 | 981.48
| 7950 | 83.812 | 0.5058 | 7488.83 | 426.11 | 981.92
| 8000 | 87.812 | 0.5058 | 7492.48 | 475.96 | 982.36
| 8028.04 | 90.0552 | 0.5058 | 7493 | 504 | 982.61
| 8100 | 90.0552 | 0.5058 | 7492.93 | 575.95 | 983.24
| 8200 | 90.0552 | 0.5058 | 7492.83 | 675.95 | 984.13
| 8300 | 90.0552 | 0.5058 | 7492.74 | 775.95 | 985.01
| 8400 | 90.0552 | 0.5058 | 7492.64 | 875.94 | 985.89
| 8500 | 90.0552 | 0.5058 | 7492.54 | 975.94 | 986.77
| 8600 | 90.0552 | 0.5058 | 7492.45 | 1075.93 | 987.66
| 8700 | 90.0552 | 0.5058 | 7492.35 | 1175.93 | 988.54
| 8800 | 90.0552 | 0.5058 | 7492.26 | 1275.93 | 989.42
| 8900 | 90.0552 | 0.5058 | 7492.16 | 1375.92 | 990.3
| 9000 | 90.0552 | 0.5058 | 7492.06 | 1475.92 | 991.19
| 9100 | 90.0552 | 0.5058 | 7491.97 | 1575.91 | 992.07
| 9200 | 90.0552 | 0.5058 | 7491.87 | 1675.91 | 992.95
| 9300 | 90.0552 | 0.5058 | 7491.77 | 1775.91 | 993.84
| 9400 | 90.0552 | 0.5058 | 7491.68 | 1875.9 | 994.72
| 9500 | 90.0552 | 0.5058 | 7491.58 | 1975.9 | 995.6
| 9600 | 90.0552 | 0.5058 | 7491.48 | 2075.89 | 996.48
| 9700 | 90.0552 | 0.5058 | 7491.39 | 2175.89 | 997.37
| 9800 | 90.0552 | 0.5058 | 7491.29 | 2275.89 | 998.25
| 9900 | 90.0552 | 0.5058 | 7491.2 | 2375.88 | 999.13
| 10000 | 90.0552 | 0.5058 | 7491.1 | 2475.88 | 1000.01
| 10100 | 90.0552 | 0.5058 | 7491 | 2575.87 | 1000.9
| 10200 | 90.0552 | 0.5058 | 7490.91 | 2675.87 | 1001.78
| 10300 | 90.0552 | 0.5058 | 7490.81 | 2775.87 | 1002.66
| 10400 | 90.0552 | 0.5058 | 7490.71 | 2875.86 | 1003.55
| 10500 | 90.0552 | 0.5058 | 7490.62 | 2975.86 | 1004.43
| 10600 | 90.0552 | 0.5058 | 7490.52 | 3075.85 | 1005.31
| 10700 | 90.0552 | 0.5058 | 7490.43 | 3175.85 | 1006.19
| 10800 | 90.0552 | 0.5058 | 7490.33 | 3275.85 | 1007.08
| 10900 | 90.0552 | 0.5058 | 7490.23 | 3375.84 | 1007.96
| 11000 | 90.0552 | 0.5058 | 7490.14 | 3475.84 | 1008.84
| 11100 | 90.0552 | 0.5058 | 7490.04 | 3575.83 | 1009.72
| 11200 | 90.0552 | 0.5058 | 7489.94 | 3675.83 | 1010.61
| 11300 | 90.0552 | 0.5058 | 7489.85 | 3775.83 | 1011.49
| 11400 | 90.0552 | 0.5058 | 7489.75 | 3875.82 | 1012.37
| 11500 | 90.0552 | 0.5058 | 7489.65 | 3975.82 | 1013.26
| 11600 | 90.0552 | 0.5058 | 7489.56 | 4075.82 | 1014.14
| 11700 | 90.0552 | 0.5058 | 7489.46 | 4175.81 | 1015.02
| 11800 | 90.0552 | 0.5058 | 7489.37 | 4275.81 | 1015.9
| 11900 | 90.0552 | 0.5058 | 7489.27 | 4375.8 | 1016.79
| 12000 | 90.0552 | 0.5058 | 7489.17 | 4475.8 | 1017.67
| 12100 | 90.0552 | 0.5058 | 7489.08 | 4575.8 | 1018.55
| 12200 | 90.0552 | 0.5058 | 7488.98 | 4675.79 | 1019.43
| 12300 | 90.0552 | 0.5058 | 7488.88 | 4775.79 | 1020.32
| 12400 | 90.0552 | 0.5058 | 7488.79 | 4875.78 | 1021.2
| 12500 | 90.0552 | 0.5058 | 7488.69 | 4975.78 | 1022.08
| 12600 | 90.0552 | 0.5058 | 7488.6 | 5075.78 | 1022.97
| 12700 | 90.0552 | 0.5058 | 7488.5 | 5175.77 | 1023.85
| 12800 | 90.0552 | 0.5058 | 7488.4 | 5275.77 | 1024.73
| 12900 | 90.0552 | 0.5058 | 7488.31 | 5375.76 | 1025.61
| 13000 | 90.0552 | 0.5058 | 7488.21 | 5475.76 | 1026.5
| 13100 | 90.0552 | 0.5058 | 7488.11 | 5575.76 | 1027.38
| 13200 | 90.0552 | 0.5058 | 7488.02 | 5675.75 | 1028.26
| 13217.88 | 90.0552 | 0.5058 | 7488 | 5693.63 | 1028.42

## Lookup (hidden)
North Reference | RetunValue | Grid Type | ReturnValue | Deviation Indicator | ReturnValue
| 2 |  | 0 |  | 4
True |  | SPCS-Colorado Central-NAD27 |  | Directional
Grid |  | SPCS-Colorado Central-NAD83 |  | High Angle
|  | SPCS-Colorado North-NAD27 |  | Horizontal
SPCS-Colorado North-NAD83
SPCS-Colorado South-NAD27
SPCS-Colorado South-NAD83
UTM-Zone 12 NAD27
UTM-Zone 12 NAD83
UTM-Zone 13 NAD27
UTM-Zone 13 NAD83