## Data
Header Information | measured depth (ft) | inclination (°) | azimuth (°) | true vertical depth (ft) | northing +N/-S (ft) | easting +E/-W (ft)
Operator Name | 0 | 0 | 0 | 0 | 0 | 0
Kerr-Mcgee | 100 | 0 | 0 | 100 | 0 | 0
Operator Number | 200 | 0 | 0 | 200 | 0 | 0
47120 | 250 | 0 | 0 | 250 | 0 | 0
Well Name and Number | 300 | 0.75 | 235.8 | 300 | -0.18 | -0.27
BEIRLE 26-11HZ | 400 | 2.25 | 235.8 | 399.96 | -1.66 | -2.44
API Number (if available) | 500 | 3.75 | 235.8 | 499.82 | -4.6 | -6.76
| 600 | 5.25 | 235.8 | 599.51 | -9.01 | -13.25
Location: QQ SEC TWP RGE | 700 | 6.75 | 235.8 | 698.96 | -14.88 | -21.9
NWNE SEC 26-1N-66W | 783.33 | 8 | 235.8 | 781.6 | -20.89 | -30.75
Citing Type: Planned or Actual | 800 | 8 | 235.8 | 798.11 | -22.2 | -32.66
Planned | 900 | 8 | 235.8 | 897.13 | -30.02 | -44.17
Deviation Indicator | 1000 | 8 | 235.8 | 996.16 | -37.84 | -55.69
Horizontal | 1100 | 8 | 235.8 | 1095.19 | -45.67 | -67.2
North Reference | 1200 | 8 | 235.8 | 1194.21 | -53.49 | -78.71
True | 1300 | 8 | 235.8 | 1293.24 | -61.31 | -90.22
Grid Type | 1400 | 8 | 235.8 | 1392.27 | -69.13 | -101.73
#VALUE! | 1500 | 8 | 235.8 | 1491.29 | -76.96 | -113.24
| 1600 | 8 | 235.8 | 1590.32 | -84.78 | -124.75
| 1700 | 8 | 235.8 | 1689.35 | -92.6 | -136.26
| 1800 | 8 | 235.8 | 1788.37 | -100.43 | -147.77
| 1900 | 8 | 235.8 | 1887.4 | -108.25 | -159.28
| 2000 | 8 | 235.8 | 1986.43 | -116.07 | -170.79
| 2100 | 8 | 235.8 | 2085.46 | -123.89 | -182.3
| 2200 | 8 | 235.8 | 2184.48 | -131.72 | -193.81
| 2300 | 8 | 235.8 | 2283.51 | -139.54 | -205.32
| 2400 | 8 | 235.8 | 2382.54 | -147.36 | -216.84
| 2500 | 8 | 235.8 | 2481.56 | -155.18 | -228.35
| 2600 | 8 | 235.8 | 2580.59 | -163.01 | -239.86
| 2700 | 8 | 235.8 | 2679.62 | -170.83 | -251.37
| 2800 | 8 | 235.8 | 2778.64 | -178.65 | -262.88
| 2900 | 8 | 235.8 | 2877.67 | -186.47 | -274.39
| 3000 | 8 | 235.8 | 2976.7 | -194.3 | -285.9
| 3080 | 8 | 235.8 | 3055.92 | -200.56 | -295.11
| 3100 | 7.6 | 235.8 | 3075.73 | -202.08 | -297.35
| 3200 | 5.6 | 235.8 | 3175.06 | -208.54 | -306.86
| 3300 | 3.6 | 235.8 | 3274.74 | -213.05 | -313.49
| 3400 | 1.6 | 235.8 | 3374.63 | -215.6 | -317.24
| 3480 | 0 | 0 | 3454.62 | -216.23 | -318.17
| 3500 | 0 | 0 | 3474.62 | -216.23 | -318.17
| 3600 | 0 | 0 | 3574.62 | -216.23 | -318.17
| 3700 | 0 | 0 | 3674.62 | -216.23 | -318.17
| 3800 | 0 | 0 | 3774.62 | -216.23 | -318.17
| 3900 | 0 | 0 | 3874.62 | -216.23 | -318.17
| 4000 | 0 | 0 | 3974.62 | -216.23 | -318.17
| 4100 | 0 | 0 | 4074.62 | -216.23 | -318.17
| 4200 | 0 | 0 | 4174.62 | -216.23 | -318.17
| 4300 | 0 | 0 | 4274.62 | -216.23 | -318.17
| 4400 | 0 | 0 | 4374.62 | -216.23 | -318.17
| 4500 | 0 | 0 | 4474.62 | -216.23 | -318.17
| 4600 | 0 | 0 | 4574.62 | -216.23 | -318.17
| 4700 | 0 | 0 | 4674.62 | -216.23 | -318.17
| 4800 | 0 | 0 | 4774.62 | -216.23 | -318.17
| 4900 | 0 | 0 | 4874.62 | -216.23 | -318.17
| 5000 | 0 | 0 | 4974.62 | -216.23 | -318.17
| 5100 | 0 | 0 | 5074.62 | -216.23 | -318.17
| 5200 | 0 | 0 | 5174.62 | -216.23 | -318.17
| 5300 | 0 | 0 | 5274.62 | -216.23 | -318.17
| 5400 | 0 | 0 | 5374.62 | -216.23 | -318.17
| 5500 | 0 | 0 | 5474.62 | -216.23 | -318.17
| 5600 | 0 | 0 | 5574.62 | -216.23 | -318.17
| 5700 | 0 | 0 | 5674.62 | -216.23 | -318.17
| 5800 | 0 | 0 | 5774.62 | -216.23 | -318.17
| 5900 | 0 | 0 | 5874.62 | -216.23 | -318.17
| 6000 | 0 | 0 | 5974.62 | -216.23 | -318.17
| 6100 | 0 | 0 | 6074.62 | -216.23 | -318.17
| 6200 | 0 | 0 | 6174.62 | -216.23 | -318.17
| 6300 | 0 | 0 | 6274.62 | -216.23 | -318.17
| 6400 | 0 | 0 | 6374.62 | -216.23 | -318.17
| 6500 | 0 | 0 | 6474.62 | -216.23 | -318.17
| 6600 | 0 | 0 | 6574.62 | -216.23 | -318.17
| 6700 | 0 | 0 | 6674.62 | -216.23 | -318.17
| 6771.23 | 0 | 0 | 6745.85 | -216.23 | -318.17
| 6800 | 2.3016 | 1.1198 | 6774.61 | -215.65 | -318.16
| 6850 | 6.3016 | 1.1198 | 6824.46 | -211.9 | -318.08
| 6900 | 10.3016 | 1.1198 | 6873.93 | -204.68 | -317.94
| 6950 | 14.3016 | 1.1198 | 6922.77 | -194.03 | -317.73
| 7000 | 18.3016 | 1.1198 | 6970.75 | -180.01 | -317.46
| 7050 | 22.3016 | 1.1198 | 7017.63 | -162.66 | -317.12
| 7100 | 26.3016 | 1.1198 | 7063.19 | -142.1 | -316.72
| 7150 | 30.3016 | 1.1198 | 7107.21 | -118.4 | -316.26
| 7200 | 34.3016 | 1.1198 | 7149.46 | -91.69 | -315.73
| 7250 | 38.3016 | 1.1198 | 7189.75 | -62.1 | -315.15
| 7300 | 42.3016 | 1.1198 | 7227.87 | -29.77 | -314.52
| 7350 | 46.3016 | 1.1198 | 7263.65 | 5.14 | -313.84
| 7400 | 50.3016 | 1.1198 | 7296.9 | 42.45 | -313.11
| 7450 | 54.3016 | 1.1198 | 7327.47 | 82 | -312.34
| 7500 | 58.3016 | 1.1198 | 7355.21 | 123.58 | -311.53
| 7550 | 62.3016 | 1.1198 | 7379.98 | 167 | -310.68
| 7600 | 66.3016 | 1.1198 | 7401.65 | 212.03 | -309.8
| 7650 | 70.3016 | 1.1198 | 7420.13 | 258.47 | -308.89
| 7700 | 74.3016 | 1.1198 | 7435.33 | 306.09 | -307.96
| 7750 | 78.3016 | 1.1198 | 7447.17 | 354.65 | -307.01
| 7800 | 82.3016 | 1.1198 | 7455.59 | 403.91 | -306.05
| 7850 | 86.3016 | 1.1198 | 7460.56 | 453.65 | -305.07
| 7904.1 | 90.63 | 1.1198 | 7462 | 507.71 | -304.02
| 8000 | 90.63 | 1.1198 | 7460.95 | 603.58 | -302.14
| 8100 | 90.63 | 1.1198 | 7459.85 | 703.55 | -300.19
| 8200 | 90.63 | 1.1198 | 7458.75 | 803.53 | -298.23
| 8300 | 90.63 | 1.1198 | 7457.65 | 903.5 | -296.28
| 8400 | 90.63 | 1.1198 | 7456.55 | 1003.48 | -294.33
| 8500 | 90.63 | 1.1198 | 7455.45 | 1103.45 | -292.37
| 8600 | 90.63 | 1.1198 | 7454.35 | 1203.43 | -290.42
| 8700 | 90.63 | 1.1198 | 7453.25 | 1303.4 | -288.46
| 8800 | 90.63 | 1.1198 | 7452.15 | 1403.38 | -286.51
| 8900 | 90.63 | 1.1198 | 7451.05 | 1503.35 | -284.56
| 9000 | 90.63 | 1.1198 | 7449.95 | 1603.33 | -282.6
| 9100 | 90.63 | 1.1198 | 7448.85 | 1703.3 | -280.65
| 9200 | 90.63 | 1.1198 | 7447.76 | 1803.28 | -278.69
| 9300 | 90.63 | 1.1198 | 7446.66 | 1903.25 | -276.74
| 9400 | 90.63 | 1.1198 | 7445.56 | 2003.23 | -274.78
| 9500 | 90.63 | 1.1198 | 7444.46 | 2103.2 | -272.83
| 9600 | 90.63 | 1.1198 | 7443.36 | 2203.18 | -270.88
| 9700 | 90.63 | 1.1198 | 7442.26 | 2303.15 | -268.92
| 9800 | 90.63 | 1.1198 | 7441.16 | 2403.13 | -266.97
| 9900 | 90.63 | 1.1198 | 7440.06 | 2503.1 | -265.01
| 10000 | 90.63 | 1.1198 | 7438.96 | 2603.08 | -263.06
| 10100 | 90.63 | 1.1198 | 7437.86 | 2703.05 | -261.1
| 10200 | 90.63 | 1.1198 | 7436.76 | 2803.03 | -259.15
| 10300 | 90.63 | 1.1198 | 7435.66 | 2903 | -257.2
| 10400 | 90.63 | 1.1198 | 7434.56 | 3002.97 | -255.24
| 10500 | 90.63 | 1.1198 | 7433.46 | 3102.95 | -253.29
| 10600 | 90.63 | 1.1198 | 7432.36 | 3202.92 | -251.33
| 10700 | 90.63 | 1.1198 | 7431.26 | 3302.9 | -249.38
| 10800 | 90.63 | 1.1198 | 7430.16 | 3402.87 | -247.43
| 10900 | 90.63 | 1.1198 | 7429.06 | 3502.85 | -245.47
| 11000 | 90.63 | 1.1198 | 7427.96 | 3602.82 | -243.52
| 11100 | 90.63 | 1.1198 | 7426.87 | 3702.8 | -241.56
| 11200 | 90.63 | 1.1198 | 7425.77 | 3802.77 | -239.61
| 11300 | 90.63 | 1.1198 | 7424.67 | 3902.75 | -237.65
| 11400 | 90.63 | 1.1198 | 7423.57 | 4002.72 | -235.7
| 11500 | 90.63 | 1.1198 | 7422.47 | 4102.7 | -233.75
| 11600 | 90.63 | 1.1198 | 7421.37 | 4202.67 | -231.79
| 11700 | 90.63 | 1.1198 | 7420.27 | 4302.65 | -229.84
| 11800 | 90.63 | 1.1198 | 7419.17 | 4402.62 | -227.88
| 11900 | 90.63 | 1.1198 | 7418.07 | 4502.6 | -225.93
| 12000 | 90.63 | 1.1198 | 7416.97 | 4602.57 | -223.97
| 12100 | 90.63 | 1.1198 | 7415.87 | 4702.55 | -222.02
| 12200 | 90.63 | 1.1198 | 7414.77 | 4802.52 | -220.07
| 12300 | 90.63 | 1.1198 | 7413.67 | 4902.5 | -218.11
| 12400 | 90.63 | 1.1198 | 7412.57 | 5002.47 | -216.16
| 12500 | 90.63 | 1.1198 | 7411.47 | 5102.45 | -214.2
| 12600 | 90.63 | 1.1198 | 7410.37 | 5202.42 | -212.25
| 12700 | 90.63 | 1.1198 | 7409.27 | 5302.4 | -210.3
| 12800 | 90.63 | 1.1198 | 7408.17 | 5402.37 | -208.34
| 12900 | 90.63 | 1.1198 | 7407.07 | 5502.35 | -206.39
| 13000 | 90.63 | 1.1198 | 7405.98 | 5602.32 | -204.43
| 13088.72 | 90.63 | 1.1198 | 7405 | 5691.02 | -202.7

## Lookup (hidden)
North Reference | RetunValue | Grid Type | ReturnValue | Deviation Indicator | ReturnValue
| 2 |  | 0 |  | 4
True |  | SPCS-Colorado Central-NAD27 |  | Directional
Grid |  | SPCS-Colorado Central-NAD83 |  | High Angle
|  | SPCS-Colorado North-NAD27 |  | Horizontal
SPCS-Colorado North-NAD83
SPCS-Colorado South-NAD27
SPCS-Colorado South-NAD83
UTM-Zone 12 NAD27
UTM-Zone 12 NAD83
UTM-Zone 13 NAD27
UTM-Zone 13 NAD83