## Data
Header Information | measured depth (ft) | inclination (°) | azimuth (°) | true vertical depth (ft) | northing +N/-S (ft) | easting +E/-W (ft)
Operator Name | 0 | 0 | 0 | 0 | 0 | 0
Kerr-Mcgee | 100 | 0 | 0 | 100 | 0 | 0
Operator Number | 200 | 0 | 0 | 200 | 0 | 0
47120 | 250 | 0 | 0 | 250 | 0 | 0
Well Name and Number | 300 | 0.75 | 153.25 | 300 | -0.29 | 0.15
BEIRLE 26-12HZ | 400 | 2.25 | 153.25 | 399.96 | -2.63 | 1.33
API Number (if available) | 500 | 3.75 | 153.25 | 499.82 | -7.3 | 3.68
| 600 | 5.25 | 153.25 | 599.51 | -14.31 | 7.21
Location: QQ SEC TWP RGE | 700 | 6.75 | 153.25 | 698.96 | -23.64 | 11.92
NWNE SEC 26-1N-66W | 783.33 | 8 | 153.25 | 781.6 | -33.19 | 16.73
Citing Type: Planned or Actual | 800 | 8 | 153.25 | 798.11 | -35.27 | 17.78
Planned | 900 | 8 | 153.25 | 897.13 | -47.69 | 24.04
Deviation Indicator | 1000 | 8 | 153.25 | 996.16 | -60.12 | 30.3
Horizontal | 1100 | 8 | 153.25 | 1095.19 | -72.55 | 36.57
North Reference | 1200 | 8 | 153.25 | 1194.21 | -84.98 | 42.83
True | 1300 | 8 | 153.25 | 1293.24 | -97.41 | 49.1
Grid Type | 1400 | 8 | 153.25 | 1392.27 | -109.83 | 55.36
#VALUE! | 1500 | 8 | 153.25 | 1491.29 | -122.26 | 61.62
| 1600 | 8 | 153.25 | 1590.32 | -134.69 | 67.89
| 1700 | 8 | 153.25 | 1689.35 | -147.12 | 74.15
| 1800 | 8 | 153.25 | 1788.37 | -159.54 | 80.42
| 1900 | 8 | 153.25 | 1887.4 | -171.97 | 86.68
| 2000 | 8 | 153.25 | 1986.43 | -184.4 | 92.95
| 2075.33 | 8 | 153.25 | 2061.03 | -193.76 | 97.66
| 2100 | 7.5066 | 153.25 | 2085.47 | -196.73 | 99.16
| 2200 | 5.5066 | 153.25 | 2184.82 | -206.85 | 104.26
| 2300 | 3.5066 | 153.25 | 2284.51 | -213.87 | 107.8
| 2400 | 1.5066 | 153.25 | 2384.41 | -217.77 | 109.77
| 2475.33 | 0 | 0 | 2459.73 | -218.66 | 110.21
| 2500 | 0 | 0 | 2484.4 | -218.66 | 110.21
| 2600 | 0 | 0 | 2584.4 | -218.66 | 110.21
| 2700 | 0 | 0 | 2684.4 | -218.66 | 110.21
| 2800 | 0 | 0 | 2784.4 | -218.66 | 110.21
| 2900 | 0 | 0 | 2884.4 | -218.66 | 110.21
| 3000 | 0 | 0 | 2984.4 | -218.66 | 110.21
| 3100 | 0 | 0 | 3084.4 | -218.66 | 110.21
| 3200 | 0 | 0 | 3184.4 | -218.66 | 110.21
| 3300 | 0 | 0 | 3284.4 | -218.66 | 110.21
| 3400 | 0 | 0 | 3384.4 | -218.66 | 110.21
| 3500 | 0 | 0 | 3484.4 | -218.66 | 110.21
| 3600 | 0 | 0 | 3584.4 | -218.66 | 110.21
| 3700 | 0 | 0 | 3684.4 | -218.66 | 110.21
| 3800 | 0 | 0 | 3784.4 | -218.66 | 110.21
| 3900 | 0 | 0 | 3884.4 | -218.66 | 110.21
| 4000 | 0 | 0 | 3984.4 | -218.66 | 110.21
| 4100 | 0 | 0 | 4084.4 | -218.66 | 110.21
| 4200 | 0 | 0 | 4184.4 | -218.66 | 110.21
| 4300 | 0 | 0 | 4284.4 | -218.66 | 110.21
| 4400 | 0 | 0 | 4384.4 | -218.66 | 110.21
| 4500 | 0 | 0 | 4484.4 | -218.66 | 110.21
| 4600 | 0 | 0 | 4584.4 | -218.66 | 110.21
| 4700 | 0 | 0 | 4684.4 | -218.66 | 110.21
| 4800 | 0 | 0 | 4784.4 | -218.66 | 110.21
| 4900 | 0 | 0 | 4884.4 | -218.66 | 110.21
| 5000 | 0 | 0 | 4984.4 | -218.66 | 110.21
| 5100 | 0 | 0 | 5084.4 | -218.66 | 110.21
| 5200 | 0 | 0 | 5184.4 | -218.66 | 110.21
| 5300 | 0 | 0 | 5284.4 | -218.66 | 110.21
| 5400 | 0 | 0 | 5384.4 | -218.66 | 110.21
| 5500 | 0 | 0 | 5484.4 | -218.66 | 110.21
| 5600 | 0 | 0 | 5584.4 | -218.66 | 110.21
| 5700 | 0 | 0 | 5684.4 | -218.66 | 110.21
| 5800 | 0 | 0 | 5784.4 | -218.66 | 110.21
| 5900 | 0 | 0 | 5884.4 | -218.66 | 110.21
| 6000 | 0 | 0 | 5984.4 | -218.66 | 110.21
| 6100 | 0 | 0 | 6084.4 | -218.66 | 110.21
| 6200 | 0 | 0 | 6184.4 | -218.66 | 110.21
| 6300 | 0 | 0 | 6284.4 | -218.66 | 110.21
| 6400 | 0 | 0 | 6384.4 | -218.66 | 110.21
| 6500 | 0 | 0 | 6484.4 | -218.66 | 110.21
| 6600 | 0 | 0 | 6584.4 | -218.66 | 110.21
| 6700 | 0 | 0 | 6684.4 | -218.66 | 110.21
| 6800 | 0 | 0 | 6784.4 | -218.66 | 110.21
| 6832.47 | 0 | 0 | 6816.87 | -218.66 | 110.21
| 6850 | 1.4024 | 0.1673 | 6834.39 | -218.44 | 110.21
| 6900 | 5.4024 | 0.1673 | 6884.3 | -215.48 | 110.22
| 6950 | 9.4024 | 0.1673 | 6933.87 | -209.04 | 110.24
| 7000 | 13.4024 | 0.1673 | 6982.87 | -199.15 | 110.27
| 7050 | 17.4024 | 0.1673 | 7031.07 | -185.88 | 110.31
| 7100 | 21.4024 | 0.1673 | 7078.22 | -169.27 | 110.36
| 7150 | 25.4024 | 0.1673 | 7124.1 | -149.42 | 110.42
| 7200 | 29.4024 | 0.1673 | 7168.48 | -126.41 | 110.48
| 7250 | 33.4024 | 0.1673 | 7211.14 | -100.36 | 110.56
| 7300 | 37.4024 | 0.1673 | 7251.89 | -71.4 | 110.64
| 7350 | 41.4024 | 0.1673 | 7290.52 | -39.67 | 110.74
| 7400 | 45.4024 | 0.1673 | 7326.84 | -5.32 | 110.84
| 7450 | 49.4024 | 0.1673 | 7360.67 | 31.48 | 110.94
| 7500 | 53.4024 | 0.1673 | 7391.86 | 70.55 | 111.06
| 7550 | 57.4024 | 0.1673 | 7420.24 | 111.7 | 111.18
| 7600 | 61.4024 | 0.1673 | 7445.69 | 154.73 | 111.3
| 7650 | 65.4024 | 0.1673 | 7468.07 | 199.42 | 111.43
| 7700 | 69.4024 | 0.1673 | 7487.28 | 245.58 | 111.57
| 7750 | 73.4024 | 0.1673 | 7503.22 | 292.96 | 111.71
| 7800 | 77.4024 | 0.1673 | 7515.82 | 341.33 | 111.85
| 7850 | 81.4024 | 0.1673 | 7525.02 | 390.47 | 111.99
| 7900 | 85.4024 | 0.1673 | 7530.76 | 440.13 | 112.14
| 7950 | 89.4024 | 0.1673 | 7533.02 | 490.07 | 112.28
| 7966.72 | 90.7403 | 0.1673 | 7533 | 506.79 | 112.33
| 8000 | 90.7403 | 0.1673 | 7532.57 | 540.06 | 112.43
| 8100 | 90.7403 | 0.1673 | 7531.28 | 640.05 | 112.72
| 8200 | 90.7403 | 0.1673 | 7529.99 | 740.04 | 113.01
| 8300 | 90.7403 | 0.1673 | 7528.7 | 840.04 | 113.3
| 8400 | 90.7403 | 0.1673 | 7527.41 | 940.03 | 113.6
| 8500 | 90.7403 | 0.1673 | 7526.11 | 1040.02 | 113.89
| 8600 | 90.7403 | 0.1673 | 7524.82 | 1140.01 | 114.18
| 8700 | 90.7403 | 0.1673 | 7523.53 | 1240 | 114.47
| 8800 | 90.7403 | 0.1673 | 7522.24 | 1339.99 | 114.76
| 8900 | 90.7403 | 0.1673 | 7520.95 | 1439.98 | 115.06
| 9000 | 90.7403 | 0.1673 | 7519.65 | 1539.97 | 115.35
| 9100 | 90.7403 | 0.1673 | 7518.36 | 1639.97 | 115.64
| 9200 | 90.7403 | 0.1673 | 7517.07 | 1739.96 | 115.93
| 9300 | 90.7403 | 0.1673 | 7515.78 | 1839.95 | 116.22
| 9400 | 90.7403 | 0.1673 | 7514.48 | 1939.94 | 116.52
| 9500 | 90.7403 | 0.1673 | 7513.19 | 2039.93 | 116.81
| 9600 | 90.7403 | 0.1673 | 7511.9 | 2139.92 | 117.1
| 9700 | 90.7403 | 0.1673 | 7510.61 | 2239.91 | 117.39
| 9800 | 90.7403 | 0.1673 | 7509.32 | 2339.9 | 117.68
| 9900 | 90.7403 | 0.1673 | 7508.02 | 2439.9 | 117.98
| 10000 | 90.7403 | 0.1673 | 7506.73 | 2539.89 | 118.27
| 10100 | 90.7403 | 0.1673 | 7505.44 | 2639.88 | 118.56
| 10200 | 90.7403 | 0.1673 | 7504.15 | 2739.87 | 118.85
| 10300 | 90.7403 | 0.1673 | 7502.86 | 2839.86 | 119.14
| 10400 | 90.7403 | 0.1673 | 7501.56 | 2939.85 | 119.44
| 10500 | 90.7403 | 0.1673 | 7500.27 | 3039.84 | 119.73
| 10600 | 90.7403 | 0.1673 | 7498.98 | 3139.83 | 120.02
| 10700 | 90.7403 | 0.1673 | 7497.69 | 3239.83 | 120.31
| 10800 | 90.7403 | 0.1673 | 7496.4 | 3339.82 | 120.6
| 10900 | 90.7403 | 0.1673 | 7495.1 | 3439.81 | 120.9
| 11000 | 90.7403 | 0.1673 | 7493.81 | 3539.8 | 121.19
| 11100 | 90.7403 | 0.1673 | 7492.52 | 3639.79 | 121.48
| 11200 | 90.7403 | 0.1673 | 7491.23 | 3739.78 | 121.77
| 11300 | 90.7403 | 0.1673 | 7489.93 | 3839.77 | 122.06
| 11400 | 90.7403 | 0.1673 | 7488.64 | 3939.76 | 122.36
| 11500 | 90.7403 | 0.1673 | 7487.35 | 4039.76 | 122.65
| 11600 | 90.7403 | 0.1673 | 7486.06 | 4139.75 | 122.94
| 11700 | 90.7403 | 0.1673 | 7484.77 | 4239.74 | 123.23
| 11800 | 90.7403 | 0.1673 | 7483.47 | 4339.73 | 123.52
| 11900 | 90.7403 | 0.1673 | 7482.18 | 4439.72 | 123.82
| 12000 | 90.7403 | 0.1673 | 7480.89 | 4539.71 | 124.11
| 12100 | 90.7403 | 0.1673 | 7479.6 | 4639.7 | 124.4
| 12200 | 90.7403 | 0.1673 | 7478.31 | 4739.69 | 124.69
| 12300 | 90.7403 | 0.1673 | 7477.01 | 4839.68 | 124.98
| 12400 | 90.7403 | 0.1673 | 7475.72 | 4939.68 | 125.28
| 12500 | 90.7403 | 0.1673 | 7474.43 | 5039.67 | 125.57
| 12600 | 90.7403 | 0.1673 | 7473.14 | 5139.66 | 125.86
| 12700 | 90.7403 | 0.1673 | 7471.85 | 5239.65 | 126.15
| 12800 | 90.7403 | 0.1673 | 7470.55 | 5339.64 | 126.44
| 12900 | 90.7403 | 0.1673 | 7469.26 | 5439.63 | 126.74
| 13000 | 90.7403 | 0.1673 | 7467.97 | 5539.62 | 127.03
| 13100 | 90.7403 | 0.1673 | 7466.68 | 5639.61 | 127.32
| 13152.41 | 90.7403 | 0.1673 | 7466 | 5692.02 | 127.47

## Lookup (hidden)
North Reference | RetunValue | Grid Type | ReturnValue | Deviation Indicator | ReturnValue
| 2 |  | 0 |  | 4
True |  | SPCS-Colorado Central-NAD27 |  | Directional
Grid |  | SPCS-Colorado Central-NAD83 |  | High Angle
|  | SPCS-Colorado North-NAD27 |  | Horizontal
SPCS-Colorado North-NAD83
SPCS-Colorado South-NAD27
SPCS-Colorado South-NAD83
UTM-Zone 12 NAD27
UTM-Zone 12 NAD83
UTM-Zone 13 NAD27
UTM-Zone 13 NAD83