## Data
Header Information | measured depth (ft) | inclination (°) | azimuth (°) | true vertical depth (ft) | northing +N/-S (ft) | easting +E/-W (ft)
Operator Name | 200 | 3.4 | 77.5 | 199.883 | 1.284 | 5.792
Laramie Energy, LLC | 380 | 6.2 | 105.5 | 379.256 | -0.159 | 20.374
Operator Number | 470 | 7.8 | 116.7 | 468.586 | -4.202 | 30.514
10433 | 560 | 9.9 | 113.6 | 557.51 | -10.044 | 43.062
Well Name and Number | 650 | 12.1 | 117.6 | 645.853 | -17.513 | 58.513
Nichols 0994 24-13E | 740 | 13.8 | 115.8 | 733.561 | -26.556 | 76.538
API Number (if available) | 834 | 15.1 | 115 | 824.585 | -36.61 | 97.729
05-077-10396-00 | 929 | 16.3 | 112.6 | 916.04 | -46.963 | 121.252
Location: QQ SEC TWP RGE | 1023 | 16.8 | 113.8 | 1006.146 | -57.514 | 145.86
SENW 24 9S 94W | 1118 | 17.3 | 112.7 | 1096.971 | -68.506 | 171.453
Citing Type: Planned or Actual | 1212 | 16.5 | 112.4 | 1186.91 | -78.987 | 196.689
Actual | 1307 | 18 | 114.7 | 1277.636 | -90.262 | 222.499
Deviation Indicator | 1402 | 18.9 | 118.3 | 1367.755 | -103.69 | 249.383
Directional | 1496 | 18.5 | 118.8 | 1456.792 | -118.093 | 275.856
North Reference | 1586 | 17.8 | 116.9 | 1542.315 | -131.196 | 300.637
True | 1681 | 17.1 | 116.3 | 1632.942 | -143.954 | 326.108
Grid Type | 1775 | 16.2 | 115.2 | 1723 | -155.66 | 350.362
#VALUE! | 1870 | 17 | 118.7 | 1814.043 | -167.972 | 374.536
| 1965 | 16 | 118.5 | 1905.129 | -180.889 | 398.224
| 2060 | 18.1 | 117 | 1995.949 | -193.838 | 422.882
| 2154 | 16.7 | 116.2 | 2085.646 | -206.43 | 448.012
| 2249 | 18.5 | 115.7 | 2176.195 | -218.994 | 473.842
| 2343 | 17 | 114.4 | 2265.718 | -231.139 | 499.796
| 2438 | 18.3 | 116 | 2356.245 | -243.414 | 525.849
| 2532 | 18.7 | 114.9 | 2445.387 | -256.228 | 552.782
| 2627 | 17.6 | 114.6 | 2535.659 | -268.62 | 579.655
| 2721 | 19.9 | 115.9 | 2624.665 | -281.525 | 606.971
| 2816 | 19 | 114.7 | 2714.243 | -295.05 | 635.566
| 2910 | 18.3 | 115 | 2803.307 | -307.681 | 662.843
| 3005 | 17.1 | 114.5 | 2893.808 | -319.777 | 689.07
| 3099 | 19 | 114.5 | 2983.178 | -331.854 | 715.572
| 3194 | 18.4 | 112.7 | 3073.163 | -344.053 | 743.477
| 3288 | 17.4 | 112.5 | 3162.612 | -355.157 | 770.149
| 3383 | 19.4 | 116 | 3252.753 | -367.511 | 797.456
| 3478 | 19 | 116.9 | 3342.469 | -381.425 | 825.429
| 3572 | 18.3 | 116.7 | 3431.532 | -394.979 | 852.259
| 3667 | 17.2 | 116.6 | 3522.009 | -407.97 | 878.144
| 3762 | 19.7 | 116.1 | 3612.119 | -421.305 | 905.087
| 3856 | 18.8 | 116.3 | 3700.862 | -434.987 | 932.894
| 3951 | 18.7 | 115.8 | 3790.82 | -448.397 | 960.328
| 4046 | 17.8 | 115.5 | 3881.041 | -461.277 | 987.145
| 4140 | 19.6 | 114.7 | 3970.075 | -474.052 | 1014.44
| 4235 | 19.8 | 114 | 4059.515 | -487.255 | 1043.615
| 4329 | 18.8 | 113.7 | 4148.231 | -499.818 | 1072.029
| 4424 | 17.2 | 114 | 4238.579 | -511.685 | 1098.879
| 4519 | 18.6 | 114 | 4328.978 | -523.561 | 1125.553
| 4613 | 17.8 | 114 | 4418.275 | -535.503 | 1152.374
| 4708 | 18.8 | 115.8 | 4508.47 | -548.071 | 1179.422
| 4802 | 17.3 | 116.2 | 4597.841 | -560.835 | 1205.6
| 4897 | 17.9 | 114.7 | 4688.394 | -573.172 | 1231.539
| 4991 | 18.9 | 115.4 | 4777.587 | -585.739 | 1258.416
| 5086 | 18.2 | 115.4 | 4867.651 | -598.703 | 1285.717
| 5180 | 17.3 | 115.3 | 4957.176 | -610.973 | 1311.614
| 5275 | 16 | 116.1 | 5048.191 | -622.77 | 1336.143
| 5369 | 13.4 | 115.4 | 5139.106 | -633.143 | 1357.62
| 5464 | 10.9 | 112.3 | 5231.972 | -641.274 | 1375.877
| 5559 | 8.7 | 111.1 | 5325.58 | -647.27 | 1390.893
| 5653 | 5.8 | 106.7 | 5418.819 | -651.195 | 1402.077
| 5748 | 3.2 | 95.9 | 5513.52 | -652.847 | 1409.314
| 5843 | 1.41 | 72.2 | 5608.441 | -652.762 | 1413.064
| 5937 | 1.19 | 80.11 | 5702.417 | -652.241 | 1415.127
| 6032 | 0.66 | 88.99 | 5797.404 | -652.062 | 1416.646
| 6127 | 0.4 | 123.44 | 5892.4 | -652.235 | 1417.47
| 6222 | 0.53 | 122.74 | 5987.397 | -652.656 | 1418.116
| 6316 | 0.4 | 152.54 | 6081.394 | -653.182 | 1418.633
| 6411 | 0.35 | 149.99 | 6176.392 | -653.727 | 1418.931
| 6506 | 0.35 | 208.96 | 6271.39 | -654.233 | 1418.936
| 6600 | 0.7 | 216.7 | 6365.386 | -654.944 | 1418.454
| 6695 | 1.1 | 216.78 | 6460.374 | -656.14 | 1417.561
| 6790 | 1.32 | 238.05 | 6555.354 | -657.449 | 1416.086
| 6884 | 0.92 | 236.56 | 6649.335 | -658.438 | 1414.538
| 6979 | 0.92 | 232.25 | 6744.323 | -659.325 | 1413.298
| 7073 | 0.88 | 228.91 | 6838.312 | -660.262 | 1412.158
| 7168 | 1.27 | 229.09 | 6933.295 | -661.431 | 1410.812
| 7263 | 1.27 | 240.16 | 7028.271 | -662.644 | 1409.103
| 7357 | 1.76 | 252.38 | 7122.239 | -663.599 | 1406.824
| 7452 | 1.98 | 254.23 | 7217.188 | -664.487 | 1403.854
| 7546 | 2.07 | 250.97 | 7311.129 | -665.482 | 1400.687
| 7600 | 2.11 | 252.12 | 7365.093 | -666.105 | 1398.819
| 7655 | 2.11 | 252.12 | 7420.056 | -666.727 | 1396.891

## Lookup (hidden)
North Reference | RetunValue | Grid Type | ReturnValue | Deviation Indicator | ReturnValue
| 2 |  | 0 |  | 2
True |  | SPCS-Colorado Central-NAD27 |  | Directional
Grid |  | SPCS-Colorado Central-NAD83 |  | High Angle
|  | SPCS-Colorado North-NAD27 |  | Horizontal
SPCS-Colorado North-NAD83
SPCS-Colorado South-NAD27
SPCS-Colorado South-NAD83
UTM-Zone 12 NAD27
UTM-Zone 12 NAD83
UTM-Zone 13 NAD27
UTM-Zone 13 NAD83