## Data
Header Information | measured depth (ft) | inclination (°) | azimuth (°) | true vertical depth (ft) | northing +N/-S (ft) | easting +E/-W (ft)
Operator Name | 330 | 2.2 | 108.1 | 329.919 | -1.968 | 6.021
Laramie Energy, LLC | 471 | 2.5 | 106.9 | 470.8 | -3.703 | 11.536
Operator Number | 561 | 4 | 118.7 | 560.654 | -5.781 | 16.168
10433 | 650 | 5.8 | 127.2 | 649.326 | -9.991 | 22.473
Well Name and Number | 740 | 8.4 | 132 | 738.629 | -17.14 | 30.982
Nichols 0994 24-15E | 835 | 11.1 | 132 | 832.248 | -27.905 | 42.937
API Number (if available) | 929 | 14.4 | 129.5 | 923.918 | -41.398 | 58.685
05-077-10392-00 | 1024 | 16.8 | 130.2 | 1015.412 | -57.776 | 78.289
Location: QQ SEC TWP RGE | 1118 | 19.9 | 130.2 | 1104.622 | -76.874 | 100.889
SENW 24 9S 94W | 1213 | 23.2 | 128.3 | 1192.97 | -98.914 | 127.931
Citing Type: Planned or Actual | 1308 | 23.6 | 127.7 | 1280.156 | -122.141 | 157.663
Actual | 1402 | 23.1 | 127.6 | 1366.458 | -144.899 | 187.161
Deviation Indicator | 1497 | 23.6 | 127.3 | 1453.677 | -167.793 | 217.053
Directional | 1589 | 23 | 125.7 | 1538.174 | -189.442 | 246.299
North Reference | 1683 | 22.8 | 124.5 | 1624.766 | -210.474 | 276.223
True | 1778 | 21.8 | 124.3 | 1712.66 | -230.841 | 305.966
Grid Type | 1872 | 23.6 | 126.9 | 1799.377 | -251.977 | 335.435
#VALUE! | 1967 | 23.5 | 131.3 | 1886.472 | -275.898 | 364.874
| 2061 | 22.6 | 129.6 | 1972.967 | -299.781 | 392.871
| 2156 | 21.9 | 129.1 | 2060.893 | -322.591 | 420.686
| 2251 | 20.8 | 127.3 | 2149.373 | -343.987 | 447.854
| 2345 | 22.4 | 131.4 | 2236.774 | -365.948 | 474.568
| 2439 | 21.5 | 130.6 | 2323.96 | -389.002 | 501.082
| 2534 | 20.7 | 127.3 | 2412.593 | -410.507 | 527.658
| 2628 | 23.1 | 129.2 | 2499.804 | -432.233 | 555.168
| 2723 | 22.5 | 130.4 | 2587.381 | -455.793 | 583.453
| 2818 | 21.6 | 127.7 | 2675.434 | -478.268 | 611.132
| 2912 | 23.7 | 131.3 | 2762.183 | -501.321 | 639.019
| 3007 | 23.5 | 129.5 | 2849.239 | -525.97 | 667.978
| 3101 | 22.7 | 128.9 | 2935.702 | -549.281 | 696.555
| 3195 | 22.6 | 128.7 | 3022.452 | -571.964 | 724.766
| 3290 | 21.7 | 130.1 | 3110.441 | -594.69 | 752.447
| 3385 | 22.9 | 128.4 | 3198.335 | -617.485 | 780.368
| 3479 | 22.1 | 126.4 | 3285.18 | -639.339 | 808.935
| 3574 | 23.6 | 130.6 | 3372.728 | -662.322 | 837.761
| 3669 | 23.2 | 128.3 | 3459.917 | -686.296 | 866.885
| 3763 | 22.4 | 127.3 | 3546.571 | -708.625 | 895.663
| 3858 | 22.2 | 129.9 | 3634.469 | -731.107 | 923.832
| 3953 | 20.7 | 128.4 | 3722.887 | -753.05 | 950.76
| 4047 | 21.2 | 131.3 | 3810.675 | -774.587 | 976.55
| 4142 | 23 | 128.2 | 3898.694 | -797.404 | 1004.043
| 4236 | 22.7 | 128.9 | 3985.318 | -820.151 | 1032.59
| 4331 | 22.3 | 127.7 | 4073.087 | -842.684 | 1061.117
| 4426 | 21.1 | 126.5 | 4161.353 | -863.879 | 1089.125
| 4520 | 19.6 | 127.3 | 4249.484 | -883.498 | 1115.269
| 4615 | 18.9 | 127.6 | 4339.172 | -902.542 | 1140.135
| 4709 | 18 | 127.4 | 4428.339 | -920.653 | 1163.735
| 4804 | 17.8 | 127.6 | 4518.741 | -938.428 | 1186.9
| 4898 | 16.9 | 128 | 4608.463 | -955.606 | 1209.051
| 4993 | 14.9 | 126.2 | 4699.824 | -971.323 | 1229.79
| 5087 | 14.9 | 131.6 | 4790.668 | -986.485 | 1248.581
| 5182 | 13.3 | 129.9 | 4882.803 | -1001.604 | 1266.099
| 5277 | 13.8 | 134.1 | 4975.161 | -1016.499 | 1282.619
| 5371 | 12.8 | 137.5 | 5066.64 | -1031.979 | 1297.705
| 5466 | 11.9 | 135.1 | 5159.441 | -1046.676 | 1311.729
| 5560 | 13.1 | 137.2 | 5251.212 | -1061.358 | 1325.808
| 5655 | 11.8 | 135.6 | 5343.976 | -1076.198 | 1339.92
| 5750 | 10.6 | 136.5 | 5437.165 | -1089.476 | 1352.731
| 5844 | 9.8 | 137.4 | 5529.679 | -1101.637 | 1364.098
| 5939 | 7.8 | 140.7 | 5623.557 | -1112.578 | 1373.654
| 6034 | 5.2 | 141.9 | 5717.938 | -1120.955 | 1380.395
| 6128 | 4.6 | 118.4 | 5811.603 | -1126.101 | 1386.34
| 6223 | 3.7 | 83.6 | 5906.368 | -1127.571 | 1392.738
| 6318 | 3.3 | 81 | 6001.191 | -1126.802 | 1398.485
| 6413 | 2.5 | 74.6 | 6096.068 | -1125.824 | 1403.183
| 6507 | 2.3 | 84.3 | 6189.986 | -1125.092 | 1407.037
| 6602 | 2.1 | 69.6 | 6284.917 | -1124.296 | 1410.565
| 6696 | 0.4 | 112.18 | 6378.892 | -1123.82 | 1412.483
| 6791 | 0.18 | 99.44 | 6473.891 | -1123.969 | 1412.937
| 6886 | 0.13 | 225.21 | 6568.891 | -1124.07 | 1413.008
| 6981 | 1.01 | 216.51 | 6663.885 | -1124.819 | 1412.433
| 7075 | 2.02 | 198.76 | 6757.851 | -1127.053 | 1411.408
| 7170 | 2.77 | 198.76 | 6852.768 | -1130.812 | 1410.131
| 7264 | 2.77 | 205.7 | 6946.658 | -1135.01 | 1408.416
| 7359 | 2.99 | 200.6 | 7041.538 | -1139.397 | 1406.548
| 7453 | 2.64 | 202.6 | 7135.425 | -1143.691 | 1404.854
| 7548 | 2.42 | 204.91 | 7230.332 | -1147.53 | 1403.168
| 7643 | 2.33 | 206.58 | 7325.251 | -1151.076 | 1401.459
| 7703 | 2.29 | 212.2 | 7385.202 | -1153.181 | 1400.275
| 7759 | 2.29 | 212.2 | 7441.157 | -1155.074 | 1399.083

## Lookup (hidden)
North Reference | RetunValue | Grid Type | ReturnValue | Deviation Indicator | ReturnValue
| 2 |  | 0 |  | 2
True |  | SPCS-Colorado Central-NAD27 |  | Directional
Grid |  | SPCS-Colorado Central-NAD83 |  | High Angle
|  | SPCS-Colorado North-NAD27 |  | Horizontal
SPCS-Colorado North-NAD83
SPCS-Colorado South-NAD27
SPCS-Colorado South-NAD83
UTM-Zone 12 NAD27
UTM-Zone 12 NAD83
UTM-Zone 13 NAD27
UTM-Zone 13 NAD83