## Data
Header Information | measured depth (ft) | inclination (°) | azimuth (°) | true vertical depth (ft) | northing +N/-S (ft) | easting +E/-W (ft)
Operator Name | 323 | 2.3 | 116.2 | 322.913 | -2.862 | 5.816
Laramie Energy, LLC | 473 | 3.6 | 116.6 | 472.711 | -6.3 | 12.728
Operator Number | 563 | 5.4 | 130.9 | 562.433 | -10.338 | 18.456
10433 | 658 | 7.4 | 139.2 | 656.838 | -17.897 | 25.833
Well Name and Number | 752 | 9.1 | 139.9 | 749.862 | -28.166 | 34.577
Nichols Federal 0994 24-17E | 847 | 11.2 | 137.4 | 843.37 | -40.705 | 45.663
API Number (if available) | 942 | 14.1 | 137.7 | 936.054 | -56.059 | 59.698
05-077-10394-00 | 1036 | 16 | 139.3 | 1026.826 | -74.351 | 75.854
Location: QQ SEC TWP RGE | 1131 | 17.2 | 144.6 | 1117.871 | -95.728 | 92.53
SENW 24 9S 94W | 1225 | 19.4 | 147 | 1207.112 | -120.153 | 109.086
Citing Type: Planned or Actual | 1320 | 22.7 | 147.8 | 1295.761 | -148.905 | 127.452
Actual | 1414 | 25.2 | 148.7 | 1381.661 | -181.357 | 147.517
Deviation Indicator | 1506 | 27.6 | 148.4 | 1464.06 | -216.249 | 168.862
Directional | 1622 | 26.5 | 148.4 | 1567.37 | -261.18 | 196.503
North Reference | 1717 | 26.3 | 140.8 | 1652.487 | -295.551 | 220.918
True | 1811 | 26.9 | 139.9 | 1736.537 | -327.955 | 247.777
Grid Type | 1906 | 26.8 | 139.1 | 1821.296 | -360.581 | 275.642
#VALUE! | 2000 | 28.1 | 134.2 | 1904.722 | -392.038 | 305.392
| 2095 | 28.2 | 135.3 | 1988.485 | -423.59 | 337.22
| 2189 | 28.5 | 137.1 | 2071.213 | -455.806 | 368.11
| 2284 | 30.3 | 135.9 | 2153.975 | -489.622 | 400.219
| 2378 | 30.3 | 138.2 | 2235.137 | -524.33 | 432.527
| 2473 | 28 | 134.6 | 2318.106 | -557.86 | 464.386
| 2567 | 25.9 | 137.8 | 2401.898 | -588.567 | 493.892
| 2662 | 26.5 | 136.5 | 2487.138 | -619.311 | 522.418
| 2756 | 26.4 | 142.1 | 2571.311 | -651.019 | 549.695
| 2851 | 28.8 | 143 | 2655.495 | -685.965 | 576.445
| 2946 | 27.5 | 140.2 | 2739.26 | -721.094 | 604.258
| 3041 | 28 | 143.2 | 2823.337 | -755.803 | 631.658
| 3135 | 29.2 | 141.7 | 2905.867 | -791.468 | 659.088
| 3230 | 27.3 | 137.4 | 2989.557 | -825.697 | 688.202
| 3324 | 28.6 | 142.8 | 3072.604 | -859.492 | 716.402
| 3419 | 29.8 | 139.3 | 3155.536 | -895.504 | 745.546
| 3514 | 29.3 | 143.3 | 3238.187 | -932.043 | 774.835
| 3608 | 30.7 | 142.4 | 3319.592 | -969.498 | 803.223
| 3703 | 29.5 | 141.4 | 3401.78 | -1006.993 | 832.613
| 3797 | 30.4 | 141.3 | 3483.227 | -1043.642 | 861.923
| 3892 | 28.9 | 138.7 | 3565.789 | -1079.651 | 892.106
| 3986 | 28.9 | 143.4 | 3648.094 | -1114.955 | 920.644
| 4081 | 27.6 | 142.3 | 3731.777 | -1150.799 | 947.79
| 4175 | 27.5 | 141.6 | 3815.118 | -1185.035 | 974.586
| 4270 | 29.7 | 141.9 | 3898.522 | -1220.749 | 1002.735
| 4364 | 28.3 | 141.2 | 3980.734 | -1256.441 | 1031.067
| 4459 | 28.5 | 139.1 | 4064.303 | -1291.123 | 1060.018
| 4554 | 26.9 | 141.1 | 4148.414 | -1324.983 | 1088.356
| 4648 | 26.2 | 143.5 | 4232.503 | -1358.213 | 1114.053
| 4743 | 27.2 | 142.2 | 4317.373 | -1392.229 | 1139.836
| 4838 | 28.8 | 139.8 | 4401.253 | -1426.866 | 1167.916
| 4932 | 26.5 | 135.7 | 4484.52 | -1459.177 | 1197.184
| 5027 | 23.6 | 138.9 | 4570.579 | -1488.683 | 1224.495
| 5121 | 19.5 | 141.7 | 4657.992 | -1515.187 | 1246.598
| 5216 | 19.3 | 136.2 | 4747.606 | -1538.963 | 1267.293
| 5311 | 15.8 | 138.7 | 4838.171 | -1560.018 | 1286.702
| 5405 | 16.4 | 131.1 | 4928.494 | -1578.358 | 1305.15
| 5500 | 17.1 | 132.8 | 5019.464 | -1596.664 | 1325.504
| 5595 | 14.6 | 131.8 | 5110.845 | -1614.137 | 1344.681
| 5689 | 12.6 | 128.7 | 5202.205 | -1628.446 | 1361.517
| 5784 | 9.3 | 138.2 | 5295.47 | -1640.651 | 1374.724
| 5879 | 8.3 | 130.8 | 5389.354 | -1650.854 | 1385.032
| 5974 | 5.7 | 132.7 | 5483.638 | -1658.536 | 1393.691
| 6068 | 2.9 | 144.9 | 5577.366 | -1663.648 | 1398.49
| 6163 | 2.9 | 137.3 | 5672.244 | -1667.38 | 1401.502
| 6258 | 0.8 | 167.3 | 5767.191 | -1669.793 | 1403.278
| 6352 | 1.5 | 143.4 | 5861.172 | -1671.421 | 1404.155
| 6447 | 0.9 | 108.5 | 5956.152 | -1672.656 | 1405.604
| 6541 | 0.4 | 232.8 | 6050.148 | -1673.089 | 1406.043
| 6636 | 1.5 | 201.5 | 6145.134 | -1674.446 | 1405.323
| 6730 | 1.7 | 196.3 | 6239.098 | -1676.929 | 1404.481
| 6825 | 0.5 | 220.1 | 6334.079 | -1678.599 | 1403.818
| 6920 | 1.2 | 189.4 | 6429.068 | -1679.898 | 1403.389
| 7014 | 2.29 | 232.15 | 6523.027 | -1682.021 | 1401.745
| 7109 | 1.85 | 222.93 | 6617.965 | -1684.308 | 1399.202
| 7203 | 1.89 | 230.05 | 6711.915 | -1686.415 | 1396.98
| 7298 | 0.66 | 163.69 | 6806.893 | -1687.946 | 1395.933
| 7393 | 0.75 | 250.79 | 6901.888 | -1688.676 | 1395.499
| 7487 | 0.48 | 256.5 | 6995.882 | -1688.97 | 1394.536
| 7582 | 1.54 | 224.68 | 7090.867 | -1689.971 | 1393.251
| 7677 | 1.89 | 232.15 | 7185.824 | -1691.84 | 1391.116
| 7771 | 1.67 | 184.78 | 7279.784 | -1694.156 | 1389.778
| 7843 | 1.71 | 235.58 | 7351.756 | -1695.809 | 1388.805
| 7898 | 1.71 | 235.58 | 7406.732 | -1696.736 | 1387.451

## Lookup (hidden)
North Reference | RetunValue | Grid Type | ReturnValue | Deviation Indicator | ReturnValue
| 2 |  | 0 |  | 2
True |  | SPCS-Colorado Central-NAD27 |  | Directional
Grid |  | SPCS-Colorado Central-NAD83 |  | High Angle
|  | SPCS-Colorado North-NAD27 |  | Horizontal
SPCS-Colorado North-NAD83
SPCS-Colorado South-NAD27
SPCS-Colorado South-NAD83
UTM-Zone 12 NAD27
UTM-Zone 12 NAD83
UTM-Zone 13 NAD27
UTM-Zone 13 NAD83