## Data
Header Information | measured depth (ft) | inclination (°) | azimuth (°) | true vertical depth (ft) | northing +N/-S (ft) | easting +E/-W (ft)
Operator Name | 232 | 3.7 | 259.9 | 231.839 | -1.313 | -7.372
Laramie Energy, LLC | 323 | 5.2 | 255.8 | 322.562 | -2.84 | -14.261
Operator Number | 383 | 6.4 | 251.7 | 382.254 | -4.557 | -20.072
10433 | 473 | 8 | 241 | 471.546 | -9.169 | -30.313
Well Name and Number | 563 | 10 | 236.2 | 560.434 | -16.553 | -42.286
Nichols 0994 24-17W | 658 | 12.2 | 226.7 | 653.659 | -28.028 | -56.448
API Number (if available) | 752 | 13.8 | 218.2 | 745.255 | -43.652 | -70.612
05-077-10388-00 | 847 | 15.5 | 214.8 | 837.165 | -62.982 | -84.865
Location: QQ SEC TWP RGE | 942 | 15.9 | 213 | 928.621 | -84.319 | -99.197
SENW 24 9S 94W | 1036 | 17 | 212.9 | 1018.772 | -106.656 | -113.674
Citing Type: Planned or Actual | 1131 | 19.6 | 215.9 | 1108.962 | -131.228 | -130.564
Actual | 1225 | 20.6 | 216.6 | 1197.236 | -157.276 | -149.669
Deviation Indicator | 1320 | 20 | 212.9 | 1286.339 | -184.335 | -168.459
Directional | 1414 | 19.9 | 213 | 1374.698 | -211.249 | -185.903
North Reference | 1488 | 19.7 | 212.2 | 1444.323 | -232.365 | -199.409
True | 1623 | 19.7 | 210.8 | 1571.422 | -271.165 | -223.185
Grid Type | 1717 | 18.9 | 216.5 | 1660.147 | -297.014 | -240.355
#VALUE! | 1811 | 19.9 | 215.6 | 1748.809 | -322.261 | -258.724
| 1906 | 18.5 | 217.8 | 1838.523 | -347.318 | -277.374
| 2000 | 20.6 | 216.9 | 1927.1 | -372.328 | -296.446
| 2095 | 19.9 | 213.6 | 2016.23 | -399.161 | -315.428
| 2190 | 18.9 | 216.3 | 2105.837 | -425.029 | -333.485
| 2284 | 20.6 | 212.8 | 2194.307 | -451.202 | -351.458
| 2378 | 22.7 | 216.1 | 2281.675 | -479.761 | -371.106
| 2473 | 21.1 | 216.9 | 2369.816 | -508.248 | -392.174
| 2567 | 18.9 | 216.7 | 2458.142 | -533.988 | -411.434
| 2662 | 21 | 215.8 | 2547.436 | -560.134 | -430.589
| 2757 | 21.8 | 214.8 | 2635.886 | -588.426 | -450.614
| 2851 | 23.3 | 217.7 | 2722.7 | -617.47 | -471.946
| 2946 | 25.3 | 214.6 | 2809.282 | -649.05 | -494.966
| 3041 | 27.2 | 211.7 | 2894.485 | -684.237 | -517.905
| 3135 | 28.7 | 213.3 | 2977.519 | -721.382 | -541.587
| 3230 | 27.1 | 212.3 | 3061.475 | -758.74 | -565.675
| 3325 | 28.3 | 210.5 | 3145.587 | -796.436 | -588.668
| 3419 | 27.8 | 209 | 3228.546 | -834.807 | -610.605
| 3514 | 28.3 | 211.7 | 3312.391 | -873.344 | -633.179
| 3608 | 28.2 | 212.2 | 3395.194 | -911.096 | -656.723
| 3703 | 28 | 215.5 | 3479.002 | -948.247 | -681.635
| 3798 | 29.8 | 218.5 | 3562.172 | -984.881 | -709.284
| 3892 | 31.7 | 217.8 | 3642.952 | -1022.679 | -738.964
| 3987 | 30.3 | 219.7 | 3724.383 | -1060.843 | -769.573
| 4081 | 31.9 | 217.1 | 3804.873 | -1098.901 | -799.705
| 4176 | 32.2 | 214 | 3885.4 | -1139.908 | -829.002
| 4270 | 31.5 | 213.6 | 3965.246 | -1181.127 | -856.597
| 4365 | 30.4 | 213 | 4046.718 | -1221.959 | -883.424
| 4459 | 30 | 216.2 | 4127.965 | -1260.872 | -910.259
| 4554 | 29.3 | 215.1 | 4210.526 | -1299.056 | -937.652
| 4649 | 30.2 | 215.8 | 4293.005 | -1337.455 | -964.996
| 4743 | 28.7 | 216.5 | 4374.856 | -1374.775 | -992.253
| 4838 | 28.1 | 218 | 4458.424 | -1410.743 | -1019.596
| 4932 | 27.6 | 215.7 | 4541.538 | -1445.872 | -1045.932
| 5027 | 24.7 | 214.4 | 4626.806 | -1480.128 | -1069.993
| 5122 | 23.6 | 213.3 | 4713.49 | -1512.401 | -1091.649
| 5216 | 21.1 | 211.2 | 4800.423 | -1542.606 | -1110.748
| 5311 | 21.4 | 213.3 | 4888.965 | -1571.719 | -1129.121
| 5406 | 20.4 | 213.4 | 4977.714 | -1600.028 | -1147.752
| 5500 | 17.6 | 210.4 | 5066.586 | -1625.969 | -1163.965
| 5595 | 14.6 | 213.6 | 5157.851 | -1648.335 | -1177.863
| 5690 | 11.6 | 208.4 | 5250.372 | -1666.714 | -1189.034
| 5784 | 9.1 | 209.7 | 5342.835 | -1681.487 | -1197.214
| 5879 | 6.9 | 202.9 | 5436.907 | -1693.271 | -1203.157
| 5974 | 3.1 | 182.1 | 5531.534 | -1701.098 | -1205.473
| 6068 | 1.5 | 295.5 | 5625.487 | -1703.109 | -1206.677
| 6163 | 2.11 | 281.46 | 5720.44 | -1702.226 | -1209.513
| 6258 | 1.63 | 265.64 | 5815.389 | -1701.981 | -1212.574
| 6352 | 1.93 | 263.1 | 5909.344 | -1702.273 | -1215.479
| 6447 | 2.2 | 279.44 | 6004.283 | -1702.166 | -1218.866
| 6542 | 2.24 | 266.17 | 6099.212 | -1701.991 | -1222.517
| 6636 | 2.59 | 250.7 | 6193.13 | -1702.816 | -1226.354
| 6731 | 2.46 | 261.86 | 6288.038 | -1703.814 | -1230.399
| 6825 | 2.76 | 239.8 | 6381.943 | -1705.238 | -1234.352
| 6920 | 3.51 | 242.97 | 6476.8 | -1707.71 | -1238.919
| 7015 | 3.69 | 249.82 | 6571.613 | -1710.087 | -1244.379
| 7109 | 2.63 | 256.94 | 6665.469 | -1711.617 | -1249.319
| 7204 | 3.6 | 257.29 | 6760.327 | -1712.766 | -1254.352
| 7298 | 3.21 | 210.27 | 6854.179 | -1715.689 | -1258.558
| 7393 | 3.8 | 191 | 6949.004 | -1721.077 | -1260.499
| 7487 | 2.6 | 140 | 7042.873 | -1725.769 | -1259.723
| 7582 | 2.07 | 126.77 | 7137.795 | -1728.446 | -1256.964
| 7677 | 1.54 | 130.47 | 7232.747 | -1730.302 | -1254.618
| 7743 | 2.07 | 142.86 | 7298.714 | -1731.828 | -1253.224
| 7800 | 2.07 | 142.86 | 7355.677 | -1733.469 | -1251.981

## Lookup (hidden)
North Reference | RetunValue | Grid Type | ReturnValue | Deviation Indicator | ReturnValue
| 2 |  | 0 |  | 2
True |  | SPCS-Colorado Central-NAD27 |  | Directional
Grid |  | SPCS-Colorado Central-NAD83 |  | High Angle
|  | SPCS-Colorado North-NAD27 |  | Horizontal
SPCS-Colorado North-NAD83
SPCS-Colorado South-NAD27
SPCS-Colorado South-NAD83
UTM-Zone 12 NAD27
UTM-Zone 12 NAD83
UTM-Zone 13 NAD27
UTM-Zone 13 NAD83