## Data
Header Information | measured depth (ft) | inclination (°) | azimuth (°) | true vertical depth (ft) | northing +N/-S (ft) | easting +E/-W (ft)
Operator Name | 293 | 1.8 | 253.4 | 292.952 | -1.315 | -4.41
Laramie Energy, LLC | 563 | 5.8 | 236.1 | 562.31 | -10.139 | -19.804
Operator Number | 658 | 7.7 | 228.8 | 656.649 | -17.009 | -28.578
10433 | 752 | 9.9 | 220.2 | 749.541 | -27.331 | -38.534
Well Name and Number | 847 | 13.6 | 214.3 | 842.537 | -42.801 | -50.103
Nichols 0994 24-18W | 942 | 18.1 | 215.2 | 933.902 | -64.098 | -64.912
API Number (if available) | 1036 | 21.4 | 209 | 1022.37 | -91.039 | -81.649
05-077-10391-00 | 1131 | 22.1 | 207.19 | 1110.607 | -122.094 | -98.218
Location: QQ SEC TWP RGE | 1225 | 21.75 | 207.11 | 1197.809 | -153.326 | -114.234
SENW 24 9S 94W | 1320 | 21.31 | 207.28 | 1286.18 | -184.336 | -130.167
Citing Type: Planned or Actual | 1414 | 20.65 | 206.05 | 1373.948 | -214.408 | -145.275
Actual | 1496 | 20.04 | 206.67 | 1450.832 | -239.954 | -157.931
Deviation Indicator | 1621 | 19.1 | 205.6 | 1568.61 | -277.537 | -176.382
Directional | 1715 | 21.3 | 213.2 | 1656.839 | -305.7 | -192.38
North Reference | 1810 | 20.9 | 212 | 1745.47 | -334.509 | -210.808
True | 1905 | 20.4 | 210.4 | 1834.366 | -363.16 | -228.166
Grid Type | 1999 | 21 | 213.3 | 1922.3 | -391.369 | -245.704
#VALUE! | 2094 | 20.8 | 213 | 2011.05 | -419.743 | -264.237
| 2188 | 20.4 | 213.2 | 2099.039 | -447.449 | -282.297
| 2282 | 19.8 | 212.6 | 2187.313 | -474.571 | -299.846
| 2377 | 21.5 | 214.4 | 2276.208 | -502.492 | -318.352
| 2471 | 20.8 | 214.1 | 2363.875 | -530.526 | -337.441
| 2566 | 20.7 | 214 | 2452.713 | -558.413 | -356.286
| 2660 | 20.5 | 213.6 | 2540.703 | -585.896 | -374.685
| 2755 | 22.1 | 213.4 | 2629.21 | -614.673 | -393.729
| 2850 | 24 | 214 | 2716.622 | -645.612 | -414.372
| 2945 | 26.5 | 214 | 2802.538 | -679.205 | -437.031
| 3039 | 28.7 | 213.7 | 2885.837 | -715.373 | -461.284
| 3134 | 30.6 | 212.2 | 2968.395 | -754.815 | -486.828
| 3228 | 33 | 211.9 | 3048.279 | -796.798 | -513.108
| 3323 | 34.9 | 211.3 | 3127.081 | -841.987 | -540.9
| 3418 | 34.2 | 210.6 | 3205.325 | -888.191 | -568.611
| 3512 | 35.3 | 212.7 | 3282.562 | -933.788 | -596.733
| 3607 | 34.8 | 212.2 | 3360.334 | -979.825 | -626.008
| 3702 | 34.1 | 212 | 3438.672 | -1025.349 | -654.566
| 3796 | 35.8 | 212 | 3515.717 | -1071.014 | -683.1
| 3891 | 35.3 | 211.9 | 3593.009 | -1117.88 | -712.329
| 3985 | 34.5 | 211.2 | 3670.103 | -1163.71 | -740.472
| 4080 | 35.3 | 214 | 3748.022 | -1209.482 | -769.761
| 4174 | 35.5 | 214.5 | 3824.644 | -1254.491 | -800.407
| 4269 | 35.3 | 213.7 | 3902.082 | -1300.059 | -831.26
| 4363 | 34.5 | 214.4 | 3979.176 | -1344.621 | -861.37
| 4458 | 35.3 | 211.1 | 4057.096 | -1390.328 | -890.751
| 4553 | 33.8 | 211.8 | 4135.339 | -1436.291 | -918.855
| 4647 | 35.3 | 211.4 | 4212.759 | -1481.697 | -946.784
| 4742 | 34.3 | 210.8 | 4290.767 | -1528.119 | -974.792
| 4836 | 32.1 | 211.5 | 4369.418 | -1572.17 | -1001.407
| 4931 | 30.6 | 210.8 | 4450.547 | -1614.464 | -1026.978
| 5026 | 28.8 | 210.4 | 4533.064 | -1654.973 | -1050.941
| 5120 | 26.6 | 210.3 | 4616.285 | -1692.677 | -1073.019
| 5215 | 24.5 | 208.7 | 4701.992 | -1728.323 | -1093.212
| 5309 | 22.8 | 208.7 | 4788.094 | -1761.397 | -1111.319
| 5404 | 21.6 | 208.6 | 4876.05 | -1792.896 | -1128.53
| 5499 | 18.9 | 207.9 | 4965.17 | -1821.852 | -1144.102
| 5594 | 17.4 | 208.8 | 5055.441 | -1847.898 | -1158.146
| 5688 | 14.8 | 207.9 | 5145.746 | -1870.829 | -1170.537
| 5783 | 11.7 | 206.8 | 5238.206 | -1890.155 | -1180.56
| 5878 | 10 | 207.6 | 5331.505 | -1906.063 | -1188.725
| 5972 | 8 | 211.3 | 5424.343 | -1918.887 | -1195.905
| 6067 | 5.2 | 205.9 | 5518.705 | -1928.41 | -1201.221
| 6162 | 2.1 | 197.8 | 5613.501 | -1933.941 | -1203.635
| 6256 | 1.71 | 203.68 | 5707.449 | -1936.865 | -1204.724
| 6351 | 1.8 | 197.4 | 5802.405 | -1939.587 | -1205.74
| 6446 | 0.75 | 136.97 | 5897.383 | -1941.466 | -1205.762
| 6540 | 0.66 | 143.03 | 5991.376 | -1942.348 | -1205.016
| 6635 | 0.79 | 159.29 | 6086.369 | -1943.398 | -1204.456
| 6729 | 1.05 | 182.94 | 6180.357 | -1944.864 | -1204.271
| 6824 | 1.41 | 197 | 6275.335 | -1946.851 | -1204.657
| 6918 | 1.71 | 214.58 | 6369.301 | -1949.112 | -1205.791
| 7013 | 1.97 | 221.34 | 6464.252 | -1951.505 | -1207.674
| 7108 | 2.68 | 218.18 | 6559.173 | -1954.477 | -1210.126
| 7202 | 3.47 | 220.11 | 6653.037 | -1958.38 | -1213.317
| 7297 | 2.07 | 218.09 | 6747.923 | -1961.929 | -1216.228
| 7391 | 2.64 | 235.41 | 6841.845 | -1964.494 | -1219.057
| 7486 | 3.74 | 241.47 | 6936.697 | -1967.216 | -1223.581
| 7581 | 4.04 | 240.15 | 7031.478 | -1970.362 | -1229.205
| 7675 | 3.69 | 237.69 | 7125.264 | -1973.627 | -1234.634
| 7770 | 3.52 | 238.13 | 7220.076 | -1976.8 | -1239.694
| 7817 | 3.3 | 237.78 | 7266.992 | -1978.284 | -1242.064
| 7875 | 3.3 | 237.78 | 7324.896 | -1980.064 | -1244.889

## Lookup (hidden)
North Reference | RetunValue | Grid Type | ReturnValue | Deviation Indicator | ReturnValue
| 2 |  | 0 |  | 2
True |  | SPCS-Colorado Central-NAD27 |  | Directional
Grid |  | SPCS-Colorado Central-NAD83 |  | High Angle
|  | SPCS-Colorado North-NAD27 |  | Horizontal
SPCS-Colorado North-NAD83
SPCS-Colorado South-NAD27
SPCS-Colorado South-NAD83
UTM-Zone 12 NAD27
UTM-Zone 12 NAD83
UTM-Zone 13 NAD27
UTM-Zone 13 NAD83