## Data
Header Information | measured depth (ft) | inclination (°) | azimuth (°) | true vertical depth (ft) | northing +N/-S (ft) | easting +E/-W (ft)
Operator Name | 0 | 0 | 0 | 0 | 0 | 0
Extraction | 123 | 0.97 | 321.54 | 122.994 | 0.815 | -0.648
Operator Number | 218 | 1.85 | 356.7 | 217.966 | 2.976 | -1.236
| 314 | 5.19 | 5.75 | 313.772 | 8.845 | -0.89
Well Name and Number | 409 | 7.08 | 27.46 | 408.236 | 18.317 | 2.241
| 503 | 9.36 | 13.93 | 501.273 | 30.879 | 6.753
API Number (if available) | 599 | 10.28 | 13.4 | 595.865 | 46.789 | 10.618
| 694 | 10.77 | 12.96 | 689.267 | 63.686 | 14.573
Location: QQ SEC TWP RGE | 788 | 12.52 | 10.23 | 781.329 | 82.273 | 18.353
| 883 | 14.94 | 9.18 | 873.608 | 104.499 | 22.136
Citing Type: Planned or Actual | 978 | 16.74 | 8.56 | 964.997 | 130.119 | 26.126
| 1074 | 19.82 | 11.46 | 1056.143 | 159.749 | 31.419
Deviation Indicator | 1169 | 20.57 | 14.1 | 1145.304 | 191.721 | 38.685
Horizontal | 1265 | 21.88 | 16.3 | 1234.791 | 225.248 | 47.814
North Reference | 1360 | 25.62 | 13.93 | 1321.732 | 262.187 | 57.731
True | 1454 | 27.42 | 12.34 | 1405.839 | 303.06 | 67.25
Grid Type | 1504 | 27.6 | 12.08 | 1450.186 | 325.633 | 72.134
#VALUE! | 1576 | 28.28 | 12.15 | 1513.793 | 358.617 | 79.215
| 1672 | 35.62 | 15.46 | 1595.2 | 407.864 | 91.471
| 1767 | 36.9 | 15.77 | 1671.801 | 461.976 | 106.597
| 1863 | 36.19 | 18.37 | 1748.931 | 516.614 | 123.363
| 1958 | 40.79 | 14.84 | 1823.278 | 573.265 | 140.161
| 2054 | 41.01 | 14.27 | 1895.84 | 634.102 | 155.956
| 2149 | 40.52 | 13.17 | 1967.793 | 694.361 | 170.671
| 2245 | 39.42 | 11.53 | 2041.367 | 754.595 | 183.869
| 2340 | 42.29 | 12.77 | 2113.216 | 815.334 | 196.966
| 2436 | 41.8 | 11.76 | 2184.508 | 878.157 | 210.626
| 2531 | 44.72 | 15.15 | 2253.693 | 941.436 | 225.819
| 2626 | 47.28 | 14.36 | 2319.681 | 1007.516 | 243.212
| 2722 | 46.4 | 13.43 | 2385.349 | 1075.491 | 260.032
| 2817 | 45.52 | 12.55 | 2451.389 | 1142.031 | 275.386
| 2912 | 44.9 | 10.83 | 2518.32 | 1208.047 | 289.051
| 3008 | 45.12 | 13.96 | 2586.199 | 1274.342 | 303.624
| 3103 | 45.21 | 13.96 | 2653.18 | 1339.72 | 319.876
| 3198 | 45.21 | 13.25 | 2720.109 | 1405.249 | 335.735
| 3294 | 43.88 | 11.67 | 2788.529 | 1470.995 | 350.274
| 3389 | 41.8 | 9.33 | 2858.189 | 1534.492 | 362.069
| 3485 | 42.51 | 12.77 | 2929.366 | 1597.704 | 374.427
| 3580 | 43.48 | 18.63 | 2998.877 | 1660.006 | 391.97
| 3676 | 46.18 | 19.55 | 3066.955 | 1723.953 | 414.115
| 3771 | 44.32 | 17.35 | 3133.838 | 1787.935 | 435.483
| 3866 | 46.49 | 18.37 | 3200.533 | 1852.314 | 456.239
| 3962 | 47.28 | 19.95 | 3266.147 | 1918.504 | 479.244
| 4057 | 45.29 | 17.66 | 3331.801 | 1983.485 | 501.395
| 4152 | 46.4 | 16.56 | 3397.978 | 2048.625 | 521.441
| 4248 | 47.19 | 16.65 | 3463.7 | 2115.682 | 541.438
| 4343 | 45.29 | 15.94 | 3529.403 | 2181.533 | 560.695
| 4438 | 46.8 | 15.54 | 3595.34 | 2247.356 | 579.244
| 4534 | 45.21 | 14.84 | 3662.02 | 2314.001 | 597.344
| 4629 | 48.7 | 13.56 | 3726.855 | 2381.3 | 614.351
| 4725 | 46.89 | 13.43 | 3791.344 | 2450.445 | 630.946
| 4820 | 44.59 | 12.24 | 3857.643 | 2516.772 | 646.072
| 4916 | 46.4 | 13.34 | 3924.934 | 2583.533 | 661.238
| 5011 | 43.88 | 12.06 | 3991.941 | 2649.213 | 676.056
| 5107 | 45.6 | 14.75 | 4060.134 | 2714.925 | 691.742
| 5202 | 43.31 | 13.17 | 4127.943 | 2779.48 | 707.809
| 5321 | 46 | 18.23 | 4212.613 | 2859.913 | 730.509
| 5417 | 43.22 | 15.46 | 4280.956 | 2924.409 | 750.078
| 5512 | 43.61 | 15.46 | 4349.963 | 2987.338 | 767.482
| 5607 | 45.21 | 15.94 | 4417.825 | 3051.334 | 785.475
| 5703 | 42.51 | 12.46 | 4487.048 | 3115.781 | 801.834
| 5798 | 44.98 | 16.03 | 4555.683 | 3179.412 | 818.036
| 5894 | 44.72 | 18.14 | 4623.747 | 3244.122 | 837.921
| 5989 | 43.08 | 15.15 | 4692.204 | 3307.211 | 856.81
| 6084 | 46.09 | 24.67 | 4759.933 | 3369.709 | 879.603
| 6180 | 54.4 | 36.83 | 4821.408 | 3432.621 | 917.583
| 6276 | 55.02 | 47.23 | 4876.97 | 3490.674 | 969.945
| 6371 | 60.32 | 64.37 | 4928.028 | 3535.222 | 1036.122
| 6466 | 65.49 | 71.64 | 4971.329 | 3566.741 | 1114.485
| 6562 | 68.01 | 74.55 | 5009.228 | 3592.364 | 1198.865
| 6625.02 | 69.922 | 81.969 | 5031.874 | 3604.297 | 1256.407
| 6657 | 71.01 | 85.66 | 5042.571 | 3607.541 | 1286.365
| 6673.18 | 71.461 | 86.201 | 5047.775 | 3608.628 | 1301.646
| 6753 | 73.71 | 88.83 | 5071.666 | 3611.918 | 1377.724
| 6848 | 77.2 | 90.06 | 5095.521 | 3612.801 | 1469.658
| 6944 | 75.78 | 89.53 | 5117.948 | 3613.134 | 1562.999
| 7039 | 77.6 | 91.03 | 5139.819 | 3612.677 | 1655.439
| 7135 | 76.4 | 90.77 | 5161.414 | 3611.208 | 1748.965
| 7231 | 80.12 | 91.87 | 5180.944 | 3609.037 | 1842.914
| 7326 | 84.49 | 88.96 | 5193.665 | 3608.367 | 1937.023
| 7422 | 81.49 | 85.44 | 5205.383 | 3613.011 | 2032.165
| 7517 | 85.02 | 87.86 | 5216.541 | 3618.516 | 2126.325
| 7613 | 84.89 | 87.95 | 5224.983 | 3622.011 | 2221.889
| 7707 | 84.8 | 87.55 | 5233.429 | 3625.687 | 2315.437
| 7802 | 84.89 | 86.45 | 5241.965 | 3630.639 | 2409.921
| 7898 | 85.2 | 86.93 | 5250.257 | 3636.161 | 2505.402
| 7994 | 85.42 | 86.36 | 5258.106 | 3641.76 | 2600.917
| 8089 | 85.59 | 86.14 | 5265.551 | 3647.954 | 2695.421
| 8185 | 85.68 | 85.74 | 5272.858 | 3654.732 | 2790.903
| 8280 | 86.39 | 85.44 | 5279.427 | 3662.019 | 2885.394
| 8376 | 84.18 | 88.74 | 5287.32 | 3666.88 | 2980.926
| 8471 | 84.4 | 87.95 | 5296.772 | 3669.61 | 3075.414
| 8567 | 79.01 | 87.86 | 5310.617 | 3673.081 | 3170.312
| 8662 | 78.61 | 87.55 | 5329.053 | 3676.812 | 3263.431
| 8758 | 78.61 | 87.46 | 5348.011 | 3680.909 | 3357.451
| 8853 | 78.88 | 87.64 | 5366.553 | 3684.892 | 3450.538
| 8948 | 78.61 | 86.14 | 5385.096 | 3689.946 | 3543.571
| 9044 | 76.09 | 87.64 | 5406.119 | 3695.034 | 3637.092
| 9139 | 74.59 | 90.55 | 5430.166 | 3696.493 | 3728.974
| 9235 | 74.5 | 90.24 | 5455.748 | 3695.855 | 3821.5
| 9331 | 72.6 | 90.24 | 5482.932 | 3695.469 | 3913.566
| 9426 | 72.21 | 89.75 | 5511.649 | 3695.477 | 4004.121
| 9521 | 71.5 | 89.67 | 5541.234 | 3695.934 | 4094.395
| 9617 | 73.22 | 91.74 | 5570.327 | 3694.8 | 4185.865
| 9712 | 76.89 | 90.06 | 5594.824 | 3693.37 | 4277.621
| 9808 | 75.92 | 88.65 | 5617.391 | 3694.418 | 4370.921
| 9903 | 75.61 | 89.67 | 5640.752 | 3695.769 | 4462.993
| 9999 | 73 | 90.55 | 5666.72 | 3695.596 | 4555.404
| 10095 | 69.82 | 91.43 | 5697.32 | 3694.031 | 4646.369
| 10190 | 68.71 | 91.96 | 5730.954 | 3691.404 | 4735.175
| 10285 | 67.52 | 92.35 | 5766.365 | 3688.091 | 4823.265
| 10381 | 69.91 | 90.37 | 5801.214 | 3685.98 | 4912.679
| 10476 | 70.31 | 90.86 | 5833.534 | 3685.021 | 5002.007
| 10572 | 71.19 | 91.74 | 5865.185 | 3682.963 | 5092.614
| 10667 | 73 | 89.05 | 5894.395 | 3682.351 | 5182.997
| 10763 | 72.6 | 87.07 | 5922.786 | 3685.453 | 5274.646
| 10858 | 71.41 | 87.15 | 5952.134 | 3690.009 | 5364.882
| 10954 | 70.7 | 87.15 | 5983.301 | 3694.524 | 5455.569
| 11049 | 71.01 | 85.83 | 6014.459 | 3700.019 | 5545.144
| 11178 | 71.01 | 85.83 | 6056.436 | 3708.889 | 5666.8

## Lookup (hidden)
North Reference | RetunValue | Grid Type | ReturnValue | Deviation Indicator | ReturnValue
| 2 |  | 0 |  | 4
True |  | SPCS-Colorado Central-NAD27 |  | Directional
Grid |  | SPCS-Colorado Central-NAD83 |  | High Angle
|  | SPCS-Colorado North-NAD27 |  | Horizontal
SPCS-Colorado North-NAD83
SPCS-Colorado South-NAD27
SPCS-Colorado South-NAD83
UTM-Zone 12 NAD27
UTM-Zone 12 NAD83
UTM-Zone 13 NAD27
UTM-Zone 13 NAD83